## Dimensional report
Logo | [5 empty] | COMMERCIAL AND TECHNICAL | [19 empty] | S207 GB |  | 2/3
[6 empty] | DIRECTION PROCESSUS | [19 empty] | Quality, Customers
[6 empty] | DIMENSIONAL REPORT | [19 empty] | Index | A
[26 empty] | Date | 29/01/2020
PROJECT N° 20034
[26 empty] | Name | K.D.
|  | Designation : |  |  |  | Cover | [8 empty] | Reference : |  |  | 480 003 653 4 |  |  |  | Index : |  | B |  | Customer : |  | WABCO
|  | Reglementation : |  |  |  | no | [8 empty] | Material : |  |  | >PBT-GF30< |  |  |  | Manufacturing date : |  | 2023-02-06 |  | Coloring % : |  | black
|  | Security : |  |  |  | no
|  | Lot : |  |  |  | - | [8 empty] | Controled by : |  |  | F.SIMOND |  |  |  | Control Date : |  | 2023-03-06 |  | Cavit. Nb : |  | 2
Capa :
| SC : Significant characteristic CC : Critical characteristic | [6 empty] | Symbols column * : =Good, 7 =Out Tolerance Min, 8 =Out Tolerance Max, 78 =Out Tolerance Min Max | [19 empty] | Decision | [14 empty] | 1.67
21
Numéro 3D | Nb | SC CC | Symbol |  | Dimension |  |  | Tolerance | [6 empty] | Measurt. Tool | Cavity | Cavity | Measured values |  |  |  |  | * | Index | Observations |  |  | deviation accepted | Request of deviation | correction planned
[8 empty] | Min | Max | [8 empty] | 1 | 2 | 3 | 4 | 5
| Detail X | [30 empty] | 1 | 2 | 3 | 4 | 5 | min | max | Min | Max | Scope | Moyenne | Écart-type | CP | CPK
| 19 |  | FL |  | 0.04 |  |  | -0.04 | 0 | 0.04 | -0.04 | 0 | 0 | 0.04 | rough | 1 | 1 | 0 | 0 | 0 | 0 | 0 |  | 19 | [14 empty] | 0 | 0 | 0 | 0 | 0 |  |  | -1
[10 empty] | 0.04 | -0.04 | 0 | 0 | 0.04 | rough | 2 | 2 | 0 | 0 | 0 | 0 | 0 |  | 19 | [14 empty] | 0 | 0 | 0 | 0 | 0 |  |  | -1
[10 empty] | 0.04 | -0.04 | 0 | 0 | 0.04 | [31 empty] | -1
| 101 |  | A |  | 70 |  |  | -5 | 5 | 70 | -5 | 5 | 65 | 75 | smt | 1 | 1 | 70.95 | 71.15 | 70.87 | 70.64 | 70.66 |  | 19 | [14 empty] | 70.64 | 71.15 | 0.51 | 70.854 | 0.21244 |  |  | -1
[10 empty] | 70 | -5 | 5 | 65 | 75 | smt | 2 | 2 | 69.31 | 70.1 | 69.67 | 69.87 | 70.12 |  | 19 | [14 empty] | 69.31 | 70.12 | 0.81 | 69.814 | 0.33665 |  |  | -1
[10 empty] | 70 | -5 | 5 | 65 | 75 | [31 empty] | -1
| 102 |  |  |  | 3.1 |  |  | 0 | 0.25 | 3.1 | 0 | 0.25 | 3.1 | 3.35 | Tomo | 1 | 1 | 3.339 | [5 empty] | 21 | Top | [13 empty] | 3.339 | 3.339 | 0 | 3.339 | #DIV/0! |  |  | -1
[5 empty] | CMP 7 |  |  |  |  | 3.1 | 0 | 0.25 | 3.1 | 3.35 | Tomo | 2 | 2 | 3.163 | [5 empty] | 21 | with Plug | [13 empty] | 3.163 | 3.163 | 0 | 3.163 | #DIV/0! |  |  | -1
[10 empty] | 3.1 | 0 | 0.25 | 3.1 | 3.35 | [31 empty] | -1
| 102 |  |  |  | 3.1 |  |  | 0 | 0.25 | 3.1 | 0 | 0.25 | 3.1 | 3.35 | Tomo | 1 | 1 | 3.324 | [5 empty] | 21 | Middle | [13 empty] | 3.324 | 3.324 | 0 | 3.324 | #DIV/0! |  |  | -1
[5 empty] | CMP 17 |  |  |  |  | 3.1 | 0 | 0.25 | 3.1 | 3.35 | Tomo | 2 | 2 | 3.14 | [5 empty] | 21 | with Plug | [13 empty] | 3.14 | 3.14 | 0 | 3.14 | #DIV/0! |  |  | -1
[10 empty] | 3.1 | 0 | 0.25 | 3.1 | 3.35 | [31 empty] | -1
| 102 |  |  |  | 3.1 |  |  | 0 | 0.25 | 3.1 | 0 | 0.25 | 3.1 | 3.35 | Tomo | 1 | 1 | 3.308 | [5 empty] | 21 | Bottom | [13 empty] | 3.308 | 3.308 | 0 | 3.308 | #DIV/0! |  |  | -1
[5 empty] | CMP 28 |  |  |  |  | 3.1 | 0 | 0.25 | 3.1 | 3.35 | Tomo | 2 | 2 | 3.115 | [5 empty] | 21 | with Plug | [13 empty] | 3.115 | 3.115 | 0 | 3.115 | #DIV/0! |  |  | -1
[10 empty] | 3.1 | 0 | 0.25 | 3.1 | 3.35 | [31 empty] | -1
| 103 |  | Ra |  | 1.6 |  |  | -1.6 | 0 | 1.6 | -1.6 | 0 | 0 | 1.6 | rough | 1 | 1 | 1.988 | 1.478 | 1.861 | 2.062 | 2.148 | 8 | 19 | between 12,9 and 20,2 (accepted after test) email 20-02-23 |  |  | X |  |  | Palpeur : 1_vda_0,8_5_off | + |  | + | + | + |  | + | 1.478 | 2.148 | 0.67 | 1.9074 | 0.26212 |  |  | -1
| 1 | [8 empty] | 1.6 | -1.6 | 0 | 0 | 1.6 | rough | 2 | 2 | 2.401 | 2.3 | 2.29 | 1.597 | 2.137 | 8 | 19 | cut |  |  |  |  | X |  | + | + | + |  | + |  | + | 1.597 | 2.401 | 0.804 | 2.145 | 0.32053 |  |  | -1
[10 empty] | 1.6 | -1.6 | 0 | 0 | 1.6 | [31 empty] | -1
| 103 |  | Ra |  | 1.6 |  |  | -1.6 | 0 | 1.6 | -1.6 | 0 | 0 | 1.6 | rough | 1 | 1 | 0.18 | 0.202 | 0.202 | 0.23 | 0.201 |  | 19 | between 12,9 and 20,2 (accepted after test) email 20-02-23 |  |  | X | [10 empty] | 0.18 | 0.23 | 0.05 | 0.203 | 0.017776 |  |  | -1
| 2 | [8 empty] | 1.6 | -1.6 | 0 | 0 | 1.6 | rough | 2 | 2 | 1.811 | 1.851 | 1.811 | 2.103 | 1.85 | 8 | 19 | cut |  |  |  |  | X |  | + | + | + | + | + |  | + | 1.811 | 2.103 | 0.292 | 1.8852 | 0.12335 |  |  | -1
[10 empty] | 1.6 | -1.6 | 0 | 0 | 1.6 | [31 empty] | -1
| 103 |  | Ra |  | 6.3 |  |  | -6.3 | 0 | 6.3 | -6.3 | 0 | 0 | 6.3 | rough | 1 | 1 | 0.265 | 0.239 | 0.237 | 0.233 | 0.225 |  | 19 | between 12,9 and 20,2 |  |  | X | [10 empty] | 0.225 | 0.265 | 0.04 | 0.2398 | 0.015073 |  |  | -1
| 3 | [8 empty] | 6.3 | -6.3 | 0 | 0 | 6.3 | rough | 2 | 2 | 1.92 | 1.725 | 1.87 | 2.174 | 1.82 |  | 19 | Dev OK ZF 6,3 email 16/12/21 | [13 empty] | 1.725 | 2.174 | 0.449 | 1.9018 | 0.16836 |  |  | -1
[10 empty] | 1.6 | -1.6 | 0 | 0 | 1.6 | [31 empty] | -1
| 103 |  | Ra |  | 6.3 |  |  | -6.3 | 0 | 6.3 | -6.3 | 0 | 0 | 6.3 | rough | 1 | 1 | 1.673 | 1.817 | 1.62 | 1.777 | 1.505 |  | 19 | between 12,9 and 20,2 |  |  | X | [10 empty] | 1.505 | 1.817 | 0.312 | 1.6784 | 0.12494 |  |  | -1
| 4 | [8 empty] | 6.3 | -6.3 | 0 | 0 | 6.3 | rough | 2 | 2 | 2.01 | 1.954 | 1.987 | 1.967 | 1.986 |  | 19 | Dev OK ZF 6,3 email 16/12/21 | [13 empty] | 1.954 | 2.01 | 0.056 | 1.9808 | 0.021371 |  |  | -1
[10 empty] | 1.6 | -1.6 | 0 | 0 | 1.6 | [31 empty] | -1
| 103 |  | Ra |  | 1.6 |  |  | -1.6 | 0 | 1.6 | -1.6 | 0 | 0 | 1.6 | rough | 1 | 1 | 1.549 | 1.447 | 1.417 | 1.618 | 1.885 | 8 | 19 | Above 20,2 (accepted after test) email 20-02-23 |  |  | X | [6 empty] | + | + |  | + | 1.417 | 1.885 | 0.468 | 1.5832 | 0.18684 |  |  | -1
| 1 | [8 empty] | 1.6 | -1.6 | 0 | 0 | 1.6 | rough | 2 | 2 | 1.93 | 2.274 | 2.259 | 1.699 | 2.363 | 8 | 19 | cut |  |  |  |  | X |  | + | + | + | + | + |  | + | 1.699 | 2.363 | 0.664 | 2.105 | 0.28031 |  |  | -1
[10 empty] | 1.6 | -1.6 | 0 | 0 | 1.6 | [31 empty] | -1
| 103 |  | Ra |  | 1.6 |  |  | -1.6 | 0 | 1.6 | -1.6 | 0 | 0 | 1.6 | rough | 1 | 1 | 0.897 | 0.872 | 0.807 | 0.667 | 0.82 |  | 19 | Above 20,2 (accepted after test) email 20-02-23 |  |  | X | [10 empty] | 0.667 | 0.897 | 0.23 | 0.8126 | 0.089355 |  |  | -1
| 2 | [8 empty] | 1.6 | -1.6 | 0 | 0 | 1.6 | rough | 2 | 2 | 2.199 | 2.037 | 1.916 | 1.964 | 1.79 | 8 | 19 | cut |  |  |  |  | X |  | + | + | + | + | + |  | + | 1.79 | 2.199 | 0.409 | 1.9812 | 0.15137 |  |  | -1
[10 empty] | 1.6 | -1.6 | 0 | 0 | 1.6 | [31 empty] | -1
| 103 |  | Ra |  | 1.6 |  |  | -1.6 | 0 | 1.6 | -1.6 | 0 | 0 | 1.6 | rough | 1 | 1 | 1.369 | 1.444 | 1.472 | 1.606 | 1.387 | 8 | 19 | Above 20,2 (accepted after test) email 20-02-23 |  |  | X | [6 empty] | + |  |  | + | 1.369 | 1.606 | 0.237 | 1.4556 | 0.093847 |  |  | -1
| 3 | [8 empty] | 1.6 | -1.6 | 0 | 0 | 1.6 | rough | 2 | 2 | 2.003 | 1.906 | 1.836 | 2.208 | 1.824 | 8 | 19 | cut |  |  |  |  | X |  | + | + | + | + | + |  | + | 1.824 | 2.208 | 0.384 | 1.9554 | 0.15814 |  |  | -1
[10 empty] | 1.6 | -1.6 | 0 | 0 | 1.6 | [31 empty] | -1
| 103 |  | Ra |  | 1.6 |  |  | -1.6 | 0 | 1.6 | -1.6 | 0 | 0 | 1.6 | rough | 1 | 1 | 1.628 | 1.941 | 1.668 | 1.532 | 2.155 | 8 | 19 | Above 20,2 (accepted after test) email 20-02-23 |  |  | X |  |  |  | + | + | + |  | + |  | + | 1.532 | 2.155 | 0.623 | 1.7848 | 0.2567 |  |  | -1
| 4 | [8 empty] | 1.6 | -1.6 | 0 | 0 | 1.6 | rough | 2 | 2 | 2.225 | 1.954 | 2.248 | 2.293 | 2.236 | 8 | 19 | cut |  |  |  |  | X |  | + | + | + | + | + |  | + | 1.954 | 2.293 | 0.339 | 2.1912 | 0.1351 |  |  | -1
[10 empty] | 1.6 | -1.6 | 0 | 0 | 1.6 | [31 empty] | -1
| 104 |  | R |  | 5 |  |  | -0.2 | 0.2 | 5 | -0.2 | 0.2 | 4.8 | 5.2 | smt | 1 | 1 | 5.1 | 5.05 | 5.1 | 5.05 | 5.1 |  | 13 | high | [13 empty] | 5.05 | 5.1 | 0.05 | 5.08 | 0.027386 |  |  | -1
[10 empty] | 5 | -0.2 | 0.2 | 4.8 | 5.2 | smt | 2 | 2 | 4.994 | 4.982 | 5.039 | 5.033 | 4.973 |  | 16 | [14 empty] | 4.973 | 5.039 | 0.066 | 5.0042 | 0.030045 |  |  | -1
[10 empty] | 5 | -0.2 | 0.2 | 4.8 | 5.2 | [31 empty] | -1
| 104 |  | R |  | 5 |  |  | -0.2 | 0.2 | 5 | -0.2 | 0.2 | 4.8 | 5.2 | smt | 1 | 1 | 5 | 5 | 4.95 | 5 | 4.95 |  | 13 | bottom | [13 empty] | 4.95 | 5 | 0.05 | 4.98 | 0.027386 |  |  | -1
[10 empty] | 5 | -0.2 | 0.2 | 4.8 | 5.2 | smt | 2 | 2 | 5 | 4.97 | 5.01 | 4.99 | 4.98 | [16 empty] | 4.97 | 5.01 | 0.04 | 4.99 | 0.015811 |  |  | -1
[10 empty] | 5 | -0.2 | 0.2 | 4.8 | 5.2 | [31 empty] | -1
| 105 |  | Ø | GG | 7.7 |  |  | 0 | 0.09 | 7.7 | 0 | 0.09 | 7.7 | 7.79 | 3D | 1 | 1 | 7.7899 | 7.8024 | 7.8016 | 7.7954 | 7.7854 | 8 | 19 | GG |  |  |  | ? |  | Export 3d |  | + | + | + |  |  | + | 7.7854 | 7.8024 | 0.017009 | 7.7949 | 0.0073682 |  |  | -1
[5 empty] | H11 |  |  |  |  | 7.7 | 0 | 0.09 | 7.7 | 7.79 | 3D | 2 | 2 | 7.7543 | 7.7544 | 7.7732 | 7.7552 | 7.7528 |  | 19 | [6 empty] | Export 3d | [7 empty] | 7.7528 | 7.7732 | 0.020389 | 7.758 | 0.0085424 |  |  | -1
[10 empty] | 7.7 | 0 | 0.09 | 7.7 | 7.79 | [31 empty] | -1
| 105 |  | Ø | GX | 7.7 |  |  | 0 | 0.09 | 7.7 | 0 | 0.09 | 7.7 | 7.79 | 3D | 1 | 1 | 7.7761 | 7.7851 | 7.785 | 7.7776 | 7.774 |  | 19 | GX | [5 empty] | Export 3d | [7 empty] | 7.774 | 7.7851 | 0.011082 | 7.7795 | 0.0051633 |  |  | -1
[5 empty] | H11 |  |  |  |  | 7.7 | 0 | 0.09 | 7.7 | 7.79 | 3D | 2 | 2 | 7.7269 | 7.7266 | 7.7434 | 7.7271 | 7.7226 |  | 19 | [6 empty] | Export 3d | [7 empty] | 7.7226 | 7.7434 | 0.020734 | 7.7293 | 0.0080621 |  |  | -1
[10 empty] | 7.7 | 0 | 0.09 | 7.7 | 7.79 | [31 empty] | -1
| 105 |  | Ø | GN | 7.7 |  |  | 0 | 0.12 | 7.7 | 0 | 0.12 | 7.7 | 7.82 | 3D | 1 | 1 | 7.8084 | 7.8176 | 7.8165 | 7.8181 | 7.8116 |  | 19 | GN |  |  | X |  |  | Export 3d | [7 empty] | 7.8084 | 7.8181 | 0.0096735 | 7.8144 | 0.0042407 |  |  | -1
[5 empty] | H11 |  |  |  |  | 7.7 | 0 | 0.12 | 7.7 | 7.82 | 3D | 2 | 2 | 7.7794 | 7.7769 | 7.8061 | 7.7789 | 7.7757 |  | 19 | [6 empty] | Export 3d | [7 empty] | 7.7757 | 7.8061 | 0.030376 | 7.7834 | 0.012764 |  |  | -1
[10 empty] | 7.7 | 0 | 0.12 | 7.7 | 7.82 | [10 empty] | Dev OK ZF email 16/12/21 | [20 empty] | -1
| 106 |  | Ra |  | 1.6 |  |  | -1.6 | 0 | 1.6 | -1.6 | 0 | 0 | 1.6 | rough | 1 | 1 | 1.051 | 1.483 | 0.821 | 1.166 | 1.225 |  | 13 | Measurement depth >31,6 | [13 empty] | 0.821 | 1.483 | 0.662 | 1.1492 | 0.24229 |  |  | -1
| 1 | [8 empty] | 1.6 | -1.6 | 0 | 0 | 1.6 | rough | 2 | 2 | 1.781 | 1.368 | 1.547 | 1.72 | 1.64 | 8 | 16 | cut |  |  |  |  | X |  | + |  |  | + | + |  | + | 1.368 | 1.781 | 0.413 | 1.6112 | 0.16184 |  |  | -1
[10 empty] | 1.6 | -1.6 | 0 | 0 | 1.6 | [31 empty] | -1
| 106 |  | Ra |  | 1.6 |  |  | -1.6 | 0 | 1.6 | -1.6 | 0 | 0 | 1.6 | rough | 1 | 1 | 1.151 | 1.421 | 1.166 | 1.293 | 1.428 |  | 13 | Measurement depth >31,6 | [13 empty] | 1.151 | 1.428 | 0.277 | 1.2918 | 0.13313 |  |  | -1
| 2 | [8 empty] | 1.6 | -1.6 | 0 | 0 | 1.6 | rough | 2 | 2 | 2.004 | 2.051 | 2.124 | 2.15 | 2.08 | 8 | 16 | cut |  |  |  |  | X |  | + | + | + | + | + |  | + | 2.004 | 2.15 | 0.146 | 2.0818 | 0.057959 |  |  | -1
[10 empty] | 1.6 | -1.6 | 0 | 0 | 1.6 | [31 empty] | -1
| 106 |  | Ra |  | 6.3 |  |  | -6.3 | 0 | 6.3 | -6.3 | 0 | 0 | 6.3 | rough | 1 | 1 | 1.117 | 1.183 | 1.069 | 0.965 | 1.224 |  | 13 | (change from 1,6 to 6,3 acc review with ZF 10-06-21) | [13 empty] | 0.965 | 1.224 | 0.259 | 1.1116 | 0.10133 |  |  | -1
| 3 | [8 empty] | 6.3 | -6.3 | 0 | 0 | 6.3 | rough | 2 | 2 | 2.04 | 2.01 | 2.05 | 2.04 | 2.09 |  | 16 | Measurement depth >31,6 | [13 empty] | 2.01 | 2.09 | 0.08 | 2.046 | 0.02881 |  |  | -1
[10 empty] | 6.3 | -6.3 | 0 | 0 | 6.3 | [31 empty] | -1
| 106 |  | Ra |  | 6.3 |  |  | -6.3 | 0 | 6.3 | -6.3 | 0 | 0 | 6.3 | rough | 1 | 1 | 1.495 | 1.449 | 1.482 | 1.324 | 1.167 |  | 13 | (change from 1,6 to 6,3 acc review with ZF 10-06-21) | [13 empty] | 1.167 | 1.495 | 0.328 | 1.3834 | 0.1386 |  |  | -1
| 4 | [8 empty] | 6.3 | -6.3 | 0 | 0 | 6.3 | rough | 2 | 2 | 1.989 | 2.017 | 2.21 | 1.873 | 2.318 |  | 16 | Measurement depth >31,6 | [13 empty] | 1.873 | 2.318 | 0.445 | 2.0814 | 0.17933 |  |  | -1
[10 empty] | 6.3 | -6.3 | 0 | 0 | 6.3 | [31 empty] | -1
| 107 |  | Ra |  | 1.6 |  |  | -1.6 | 0 | 1.6 | -1.6 | 0 | 0 | 1.6 | rough | 1 | 1 | 1.712 | 2.096 | 2.044 | 1.524 | 2.102 | 8 | 19 | Measurement depth >31,6 |  |  |  |  | X |  | + | + | + |  | + |  | + | 1.524 | 2.102 | 0.578 | 1.8956 | 0.26295 |  |  | -1
| 1 | [8 empty] | 1.6 | -1.6 | 0 | 0 | 1.6 | rough | 2 | 2 | 1.773 | 1.469 | 1.816 | 1.67 | 1.618 | 8 | 19 | cut |  |  |  |  | X |  | + |  | + | + | + |  | + | 1.469 | 1.816 | 0.347 | 1.6692 | 0.13696 |  |  | -1
[10 empty] | 1.6 | -1.6 | 0 | 0 | 1.6 | [31 empty] | -1
| 107 |  | Ra |  | 1.6 |  |  | -1.6 | 0 | 1.6 | -1.6 | 0 | 0 | 1.6 | rough | 1 | 1 | 1.53 | 1.918 | 1.717 | 1.675 | 1.501 | 8 | 19 | Measurement depth >31,6 |  |  |  |  | X |  |  | + | + | + |  |  | + | 1.501 | 1.918 | 0.417 | 1.6682 | 0.16724 |  |  | -1
| 2 | [8 empty] | 1.6 | -1.6 | 0 | 0 | 1.6 | rough | 2 | 2 | 2.325 | 2.623 | 2.473 | 2.51 | 2.491 | 8 | 19 | cut |  |  |  |  | X |  | + | + | + | + | + |  | + | 2.325 | 2.623 | 0.298 | 2.4844 | 0.10659 |  |  | -1
[10 empty] | 1.6 | -1.6 | 0 | 0 | 1.6 | [31 empty] | -1
| 108 |  |  |  | 2.1 |  |  | 0 | 0.5 | 2.1 | 0 | 0.5 | 2.1 | 2.6 | Tomo | 1 | 1 | 2.226 | [5 empty] | 21 | Dev Accepted by WABCO email 16/12/21 |  |  | X | [10 empty] | 2.226 | 2.226 | 0 | 2.226 | #DIV/0! |  |  | -1
[5 empty] | CMP 7 |  |  |  |  | 2.1 | 0 | 0.5 | 2.1 | 2.6 | Tomo | 2 | 2 | 2.131 | [5 empty] | 21 | [14 empty] | 2.131 | 2.131 | 0 | 2.131 | #DIV/0! |  |  | -1
[10 empty] | 2.1 | 0 | 0.5 | 2.1 | 2.6 | [10 empty] | with Plug | [20 empty] | -1
| 108 |  |  |  | 2.1 |  |  | 0 | 0.4 | 2.1 | 0 | 0.4 | 2.1 | 2.5 | Tomo | 1 | 1 | 2.209 | [5 empty] | 14 | with Plug | [13 empty] | 2.209 | 2.209 | 0 | 2.209 | #DIV/0! |  |  | -1
[5 empty] | CMP 16 |  |  |  |  | 2.1 | 0 | 0.4 | 2.1 | 2.5 | Tomo | 2 | 2 | 2.228 | [5 empty] | 16 | [14 empty] | 2.228 | 2.228 | 0 | 2.228 | #DIV/0! |  |  | -1
[10 empty] | 2.1 | 0 | 0.5 | 2.1 | 2.6 | [31 empty] | -1
| 108 |  |  |  | 2.1 |  |  | 0 | 0.4 | 2.1 | 0 | 0.4 | 2.1 | 2.5 | Tomo | 1 | 1 | 2.218 | [5 empty] | 21 | with Plug | [13 empty] | 2.218 | 2.218 | 0 | 2.218 | #DIV/0! |  |  | -1
[5 empty] | CMP 26 |  |  |  |  | 2.1 | 0 | 0.4 | 2.1 | 2.5 | Tomo | 2 | 2 | 2.219 | [5 empty] | 21 | [14 empty] | 2.219 | 2.219 | 0 | 2.219 | #DIV/0! |  |  | -1
[10 empty] | 2.1 | 0 | 0.4 | 2.1 | 2.5 | [31 empty] | -1
| 108 |  |  |  | 2.1 |  |  | 0 | 0.4 | 2.1 | 0 | 0.4 | 2.1 | 2.5 | Tomo | 1 | 1 | 2.215 | [5 empty] | 21 | with Plug | [13 empty] | 2.215 | 2.215 | 0 | 2.215 | #DIV/0! |  |  | -1
[5 empty] | CMP 36 |  |  |  |  | 2.1 | 0 | 0.4 | 2.1 | 2.5 | Tomo | 2 | 2 | 2.266 | [5 empty] | 21 | [14 empty] | 2.266 | 2.266 | 0 | 2.266 | #DIV/0! |  |  | -1
[10 empty] | 2.1 | 0 | 0.4 | 2.1 | 2.5 | [31 empty] | -1
| 109 |  |  |  | 3.1 |  |  | 0 | 0.25 | 3.1 | 0 | 0.25 | 3.1 | 3.35 | Tomo | 1 | 1 | 3.223 | [5 empty] | 21 | with Plug | [13 empty] | 3.223 | 3.223 | 0 | 3.223 | #DIV/0! |  |  | -1
[5 empty] | CMP 7 |  |  |  |  | 3.1 | 0 | 0.25 | 3.1 | 3.35 | Tomo | 2 | 2 | 3.2 | [5 empty] | 21 | [14 empty] | 3.2 | 3.2 | 0 | 3.2 | #DIV/0! |  |  | -1
[10 empty] | 3.1 | 0 | 0.25 | 3.1 | 3.35 | [31 empty] | -1
| 109 | 1 |  |  | 3.1 |  |  | 0 | 0.2 | 3.1 | 0 | 0.2 | 3.1 | 3.3 | Tomo | 1 | 1 | 3.209 | [5 empty] | 21 | with Plug | [13 empty] | 3.209 | 3.209 | 0 | 3.209 | #DIV/0! | #DIV/0! | #DIV/0! | #DIV/0!
[5 empty] | CMP 16 |  |  |  |  | 3.1 | 0 | 0.2 | 3.1 | 3.3 | Tomo | 2 | 2 | 3.174 | [5 empty] | 21 | [14 empty] | 3.174 | 3.174 | 0 | 3.174 | #DIV/0! | #DIV/0! | #DIV/0! | #DIV/0!
[10 empty] | 3.1 | 0 | 0.2 | 3.1 | 3.3 | [31 empty] | -1
| 109 | 1 |  |  | 3.1 |  |  | 0 | 0.2 | 3.1 | 0 | 0.2 | 3.1 | 3.3 | Tomo | 1 | 1 | 3.125 | [5 empty] | 21 | with Plug | [13 empty] | 3.125 | 3.125 | 0 | 3.125 | #DIV/0! | #DIV/0! | #DIV/0! | #DIV/0!
[5 empty] | CMP 26 |  |  |  |  | 3.1 | 0 | 0.2 | 3.1 | 3.3 | Tomo | 2 | 2 | 3.149 | [5 empty] | 21 | [14 empty] | 3.149 | 3.149 | 0 | 3.149 | #DIV/0! | #DIV/0! | #DIV/0! | #DIV/0!
[10 empty] | 3.1 | 0 | 0.2 | 3.1 | 3.3 | [31 empty] | -1
| 109 | 1 |  |  | 3.1 |  |  | 0 | 0.2 | 3.1 | 0 | 0.2 | 3.1 | 3.3 | Tomo | 1 | 1 | 3.137 | [5 empty] | 21 | with Plug | [13 empty] | 3.137 | 3.137 | 0 | 3.137 | #DIV/0! | #DIV/0! | #DIV/0! | #DIV/0!
[5 empty] | CMP 36 |  |  |  |  | 3.1 | 0 | 0.2 | 3.1 | 3.3 | Tomo | 2 | 2 | 3.146 | [5 empty] | 21 | [14 empty] | 3.146 | 3.146 | 0 | 3.146 | #DIV/0! | #DIV/0! | #DIV/0! | #DIV/0!
[10 empty] | 3.1 | 0 | 0.2 | 3.1 | 3.3 | [31 empty] | -1
| 110 |  |  |  | 2.1 |  |  | 0 | 0.4 | 2.1 | 0 | 0.4 | 2.1 | 2.5 | Tomo | 1 | 1 | 2.395 | [5 empty] | 21 | Top | [13 empty] | 2.395 | 2.395 | 0 | 2.395 | #DIV/0! |  |  | -1
[10 empty] | 2.1 | 0 | 0.4 | 2.1 | 2.5 | Tomo | 2 | 2 | 2.494 | [5 empty] | 21 | [14 empty] | 2.494 | 2.494 | 0 | 2.494 | #DIV/0! |  |  | -1
[10 empty] | 2.1 | 0 | 0.4 | 2.1 | 2.5 | [31 empty] | -1
| 110 |  |  |  | 2.1 |  |  | 0 | 0.4 | 2.1 | 0 | 0.4 | 2.1 | 2.5 | Tomo | 1 | 1 | 2.263 | [5 empty] | 21 | Middle | [13 empty] | 2.263 | 2.263 | 0 | 2.263 | #DIV/0! |  |  | -1
[10 empty] | 2.1 | 0 | 0.4 | 2.1 | 2.5 | Tomo | 2 | 2 | 2.384 | [5 empty] | 21 | [14 empty] | 2.384 | 2.384 | 0 | 2.384 | #DIV/0! |  |  | -1
[10 empty] | 2.1 | 0 | 0.4 | 2.1 | 2.5 | [31 empty] | -1
| 110 |  |  |  | 2.1 |  |  | 0 | 0.4 | 2.1 | 0 | 0.4 | 2.1 | 2.5 | Tomo | 1 | 1 | 2.102 | [5 empty] | 21 | Bottom | [13 empty] | 2.102 | 2.102 | 0 | 2.102 | #DIV/0! |  |  | -1
[10 empty] | 2.1 | 0 | 0.4 | 2.1 | 2.5 | Tomo | 2 | 2 | 2.249 | [5 empty] | 21 | [14 empty] | 2.249 | 2.249 | 0 | 2.249 | #DIV/0! |  |  | -1
[10 empty] | 2.1 | 0 | 0.4 | 2.1 | 2.5 | [31 empty] | -1
| 111 |  | R |  | 0.3 |  |  | -0.2 | 0.2 | 0.3 | -0.2 | 0.2 | 0.1 | 0.5 | smt | 1 | 1 | 0.24 | 0.28 | 0.25 | 0.24 | 0.26 |  | 13 | [14 empty] | 0.24 | 0.28 | 0.04 | 0.254 | 0.016733 |  |  | -1
[10 empty] | 0.3 | -0.2 | 0.2 | 0.1 | 0.5 | smt | 2 | 2 | 0.35 | 0.26 | 0.31 | 0.28 | 0.28 | [16 empty] | 0.26 | 0.35 | 0.09 | 0.296 | 0.035071 |  |  | -1
[10 empty] | 0.3 | -0.2 | 0.2 | 0.1 | 0.5 | [31 empty] | -1
| 112 |  |  |  | 3.25 |  |  | -0.2 | 0.2 | 3.25 | -0.2 | 0.2 | 3.05 | 3.45 | cale | 1 | 1 | 3.36 | 3.36 | 3.35 | 3.36 | 3.36 |  | 13 | [14 empty] | 3.35 | 3.36 | 0.01 | 3.358 | 0.0044721 |  |  | -1
[5 empty] | 1 |  |  |  |  | 3.25 | -0.2 | 0.2 | 3.05 | 3.45 | cale | 2 | 2 | 3.22 | 3.22 |  |  |  |  | 15 | [14 empty] | 3.22 | 3.22 | 0 | 3.22 | 0 |  |  | -1
[10 empty] | 3.25 | -0.2 | 0.2 | 3.05 | 3.45 | [31 empty] | -1
| 112 |  |  |  | 3.25 |  |  | -0.2 | 0.2 | 3.25 | -0.2 | 0.2 | 3.05 | 3.45 | cale | 1 | 1 | 3.35 | 3.35 | 3.35 | 3.34 | 3.35 |  | 13 | [14 empty] | 3.34 | 3.35 | 0.01 | 3.348 | 0.0044721 |  |  | -1
[5 empty] | 2 |  |  |  |  | 3.25 | -0.2 | 0.2 | 3.05 | 3.45 | cale | 2 | 2 | 3.25 | 3.26 |  |  |  |  | 15 | [14 empty] | 3.25 | 3.26 | 0.01 | 3.255 | 0.0070711 |  |  | -1
[10 empty] | 3.25 | -0.2 | 0.2 | 3.05 | 3.45 | [31 empty] | -1
| 113 |  |  |  | 3.1 |  |  | 0 | 0.25 | 3.1 | 0 | 0.25 | 3.1 | 3.35 | Tomo | 1 | 1 | 3.362 |  |  |  |  | 8 | 21 | Top |  |  | X |  |  |  | + | [5 empty] | + | 3.362 | 3.362 | 0 | 3.362 | #DIV/0! |  |  | -1
[5 empty] | with Plug |  |  |  |  | 3.1 | 0 | 0.25 | 3.1 | 3.35 | Tomo | 2 | 2 | 3.093 |  |  |  |  | 7 | 21 |  |  |  | X |  |  |  | - |  |  |  |  | - |  | 3.093 | 3.093 | 0 | 3.093 | #DIV/0! |  |  | -1
[10 empty] | 3.1 | 0 | 0.25 | 3.1 | 3.35 | [10 empty] | Dev Accepted by WABCO email 20-02-23 | [20 empty] | -1
| 113 |  |  |  | 3.1 |  |  | 0 | 0.25 | 3.1 | 0 | 0.25 | 3.1 | 3.35 | Tomo | 1 | 1 | 3.37 |  |  |  |  | 8 | 21 | Middle |  |  | X |  |  |  | + | [5 empty] | + | 3.37 | 3.37 | 0 | 3.37 | #DIV/0! |  |  | -1
[5 empty] | with Plug |  |  |  |  | 3.1 | 0 | 0.25 | 3.1 | 3.35 | Tomo | 2 | 2 | 3.143 | [5 empty] | 21 | [14 empty] | 3.143 | 3.143 | 0 | 3.143 | #DIV/0! |  |  | -1
[10 empty] | 3.1 | 0 | 0.25 | 3.1 | 3.35 | [10 empty] | Dev Accepted by WABCO | [20 empty] | -1
| 113 |  |  |  | 3.1 |  |  | 0 | 0.25 | 3.1 | 0 | 0.25 | 3.1 | 3.35 | Tomo | 1 | 1 | 3.375 |  |  |  |  | 8 | 21 | Bottom |  |  | X |  |  |  | + | [5 empty] | + | 3.375 | 3.375 | 0 | 3.375 | #DIV/0! |  |  | -1
[5 empty] | with Plug |  |  |  |  | 3.1 | 0 | 0.25 | 3.1 | 3.35 | Tomo | 2 | 2 | 3.213 | [5 empty] | 21 | [14 empty] | 3.213 | 3.213 | 0 | 3.213 | #DIV/0! |  |  | -1
[10 empty] | 3.1 | 0 | 0.25 | 3.1 | 3.35 | [10 empty] | Dev Accepted by WABCO | [20 empty] | -1
| 114 |  |  |  | 5.5 |  |  | -0.1 | 0.2 | 5.5 | -0.1 | 0.2 | 5.4 | 5.7 | smt | 1 | 1 | 5.56 | 5.54 | 5.56 | 5.55 | 5.56 |  | 13 | Dev Accepted by WABCO email 16/12/21 |  |  | X | [10 empty] | 5.54 | 5.56 | 0.02 | 5.554 | 0.0089443 |  |  | -1
[5 empty] | with Plug |  |  |  |  | 5.5 | -0.1 | 0.2 | 5.4 | 5.7 | smt | 2 | 2 | 5.48 | 5.49 | 5.49 | 5.47 | 5.46 |  | 16 | [14 empty] | 5.46 | 5.49 | 0.03 | 5.478 | 0.013038 |  |  | -1
[10 empty] | 5.5 | -0.1 | 0.2 | 5.4 | 5.7 | [31 empty] | -1 | Mesure de diamètre réalisée uniquement sur le petit secteur de 30° en 5 pts. Sans tenir compte de l'axe de la broche intérieure. Vu avec Anthony Palisseau pour avoir la cote OK !! Vu le 05janvier 2023
| 115 |  | Ø |  | 9.7 |  |  | -0.11 | 0.11 | 9.7 | -0.11 | 0.11 | 9.59 | 9.81 | smt | 1 | 1 | 9.76 | 9.8 | 9.78 | 9.81 | 9.71 |  | 18 | [14 empty] | 9.71 | 9.81 | 0.1 | 9.772 | 0.039623 |  |  | -1
[10 empty] | 9.7 | -0.11 | 0.11 | 9.59 | 9.81 | smt | 2 | 2 | 9.81 | 9.72 | 9.76 | 9.77 | 9.78 |  | 18 | [14 empty] | 9.72 | 9.81 | 0.09 | 9.768 | 0.032711 |  |  | -1
[10 empty] | 9.7 | -0.11 | 0.11 | 9.59 | 9.81 | [31 empty] | -1
| 116 |  |  |  | 24.2 |  |  |  |  | 24.2 | 0 | 0 | 24.2 | 24.2 | info | 1 | 1 | Ejector position | [13 empty] | + | [5 empty] | + | 0 | 0 | 0 | #DIV/0! | #DIV/0! |  |  | -1
[10 empty] | 24.2 | 0 | 0 | 24.2 | 24.2 | info | 2 | 2 | [28 empty] | -1
[10 empty] | 24.2 | 0 | 0 | 24.2 | 24.2 | [31 empty] | -1
| 116 |  |  |  | 24.2 |  |  |  |  | 24.2 | 0 | 0 | 24.2 | 24.2 | info | 1 | 1 | Ejector position | [13 empty] | + | [5 empty] | + | 0 | 0 | 0 | #DIV/0! | #DIV/0! |  |  | -1
[10 empty] | 24.2 | 0 | 0 | 24.2 | 24.2 | info | 2 | 2 | [28 empty] | -1
[10 empty] | 24.2 | 0 | 0 | 24.2 | 24.2 | [31 empty] | -1
| 117 |  |  |  | 18.5 |  |  |  |  | 18.5 | 0 | 0 | 18.5 | 18.5 | info | 1 | 1 | Ejector position | [13 empty] | + | [5 empty] | + | 0 | 0 | 0 | #DIV/0! | #DIV/0! |  |  | -1
[10 empty] | 18.5 | 0 | 0 | 18.5 | 18.5 | info | 2 | 2 | [28 empty] | -1
[10 empty] | 18.5 | 0 | 0 | 18.5 | 18.5 | [31 empty] | -1
| 117 |  |  |  | 18.5 |  |  |  |  | 18.5 | 0 | 0 | 18.5 | 18.5 | info | 1 | 1 | Ejector position | [13 empty] | + | [5 empty] | + | 0 | 0 | 0 | #DIV/0! | #DIV/0! |  |  | -1
[10 empty] | 18.5 | 0 | 0 | 18.5 | 18.5 | info | 2 | 2 | [28 empty] | -1
[10 empty] | 18.5 | 0 | 0 | 18.5 | 18.5 | [31 empty] | -1
| 118 |  |  |  | 10 |  |  |  |  | 10 | 0 | 0 | 10 | 10 | info | 1 | 1 | Ejector position | [13 empty] | + | [5 empty] | + | 0 | 0 | 0 | #DIV/0! | #DIV/0! |  |  | -1
[10 empty] | 10 | 0 | 0 | 10 | 10 | info | 2 | 2 | [28 empty] | -1
[10 empty] | 10 | 0 | 0 | 10 | 10 | [31 empty] | -1
| 119 |  |  |  | 4 |  |  |  |  | 4 | 0 | 0 | 4 | 4 | info | 1 | 1 | Ejector position | [13 empty] | + | [5 empty] | + | 0 | 0 | 0 | #DIV/0! | #DIV/0! |  |  | -1
[10 empty] | 4 | 0 | 0 | 4 | 4 | info | 2 | 2 | [28 empty] | -1
[10 empty] | 4 | 0 | 0 | 4 | 4 | [31 empty] | -1
| 120 |  |  |  | 4 |  |  |  |  | 4 | 0 | 0 | 4 | 4 | info | 1 | 1 | Ejector position | [13 empty] | + | [5 empty] | + | 0 | 0 | 0 | #DIV/0! | #DIV/0! |  |  | -1
[10 empty] | 4 | 0 | 0 | 4 | 4 | info | 2 | 2 | [28 empty] | -1
[10 empty] | 4 | 0 | 0 | 4 | 4 | [31 empty] | -1
| 121 |  |  |  | 10 |  |  |  |  | 10 | 0 | 0 | 10 | 10 | info | 1 | 1 | Ejector position | [13 empty] | + | [5 empty] | + | 0 | 0 | 0 | #DIV/0! | #DIV/0! |  |  | -1
[10 empty] | 10 | 0 | 0 | 10 | 10 | info | 2 | 2 | [28 empty] | -1
[10 empty] | 10 | 0 | 0 | 10 | 10 | [31 empty] | -1
| 122 |  | E | Ø | 1.5 |  |  | -0.2 | 0 | 1.5 | -0.2 | 0 | 1.3 | 1.5 | smt | 1 | 1 | 1.1 | 1.1 | 1.1 | 1.1 | 1.1 | 7 | 13 | High |  |  |  | ? |  |  | - | - | - | - | - | - |  | 1.1 | 1.1 | 0 | 1.1 | 0 |  |  | -1
[10 empty] | 1.5 | -0.2 | 0 | 1.3 | 1.5 | smt | 2 | 2 | 1.38 | 1.35 | 1.37 | 1.37 | 1.38 |  | 16 | [14 empty] | 1.35 | 1.38 | 0.03 | 1.37 | 0.012247 |  |  | -1
[10 empty] | 1.5 | -0.2 | 0 | 1.3 | 1.5 | [31 empty] | -1
| 122 |  | E | Ø | -0.2 |  |  | 0 | 0.2 | -0.2 | 0 | 0.2 | -0.2 | 0 | smt | 1 | 1 | 0.12 | 0.11 | 0.11 | 0.1 | 0.12 | 8 | 13 | High |  |  |  | ? |  |  | + | + | + | + | + |  | + | 0.1 | 0.12 | 0.02 | 0.112 | 0.0083666 |  |  | -1
[10 empty] | -0.2 | 0 | 0.2 | -0.2 | 0 | comp | 2 | 2 | 0.08 | 0.07 | 0.08 | 0.08 | 0.07 | 8 | 16 |  |  |  |  | ? |  |  | + | + | + | + | + |  | + | 0.07 | 0.08 | 0.01 | 0.076 | 0.0054772 |  |  | -1
[10 empty] | -0.2 | 0 | 0.2 | -0.2 | 0 | [31 empty] | -1
| 122 |  | E | Ø | 1.5 |  |  | -0.2 | 0 | 1.5 | -0.2 | 0 | 1.3 | 1.5 | smt | 1 | 1 | 1.1 | 1.1 | 1.1 | 1.1 | 1.1 | 7 | 13 | Low |  |  |  | ? |  |  | - | - | - | - | - | - |  | 1.1 | 1.1 | 0 | 1.1 | 0 |  |  | -1
[10 empty] | 1.5 | -0.2 | 0 | 1.3 | 1.5 | smt | 2 | 2 | 1.24 | 1.25 | 1.28 | 1.23 | 1.23 | 7 | 16 |  |  |  |  | ? |  |  | - | - | - | - | - | - |  | 1.23 | 1.28 | 0.05 | 1.246 | 0.020736 |  |  | -1
[10 empty] | 1.5 | -0.2 | 0 | 1.3 | 1.5 | [31 empty] | -1
| 122 |  | E | Ø | -0.2 |  |  | 0 | 0.2 | -0.2 | 0 | 0.2 | -0.2 | 0 | smt | 1 | 1 | 0.12 | 0.13 | 0.12 | 0.11 | 0.13 | 8 | 13 | Low |  |  |  | ? |  |  | + | + | + | + | + |  | + | 0.11 | 0.13 | 0.02 | 0.122 | 0.0083666 |  |  | -1
[10 empty] | -0.2 | 0 | 0.2 | -0.2 | 0 | comp | 2 | 2 | 0.07 | 0.07 | 0.08 | 0.07 | 0.06 | 8 | 16 |  |  |  |  | ? |  |  | + | + | + | + | + |  | + | 0.06 | 0.08 | 0.02 | 0.07 | 0.0070711 |  |  | -1
[10 empty] | -0.2 | 0 | 0.2 | -0.2 | 0 | [31 empty] | -1
| 123 |  | E | Ø | 2 |  |  | -0.2 | 0 | 2 | -0.2 | 0 | 1.8 | 2 | smt | 1 | 1 | 2 | 2 | 2 | 2 | 2 |  | 13 | High | [13 empty] | 2 | 2 | 0 | 2 | 0 |  |  | -1
[10 empty] | 2 | -0.2 | 0 | 1.8 | 2 | smt | 2 | 2 | 2.07 | 2.02 | 2.04 | 2.03 | 2.05 | 8 | 16 |  |  |  |  | ? |  |  | + | + | + | + | + |  | + | 2.02 | 2.07 | 0.05 | 2.042 | 0.019235 |  |  | -1
[10 empty] | 2 | -0.2 | 0 | 1.8 | 2 | [31 empty] | -1
| 123 |  | E | Ø | -0.2 |  |  | 0 | 0.2 | -0.2 | 0 | 0.2 | -0.2 | 0 | smt | 1 | 1 | 0.035 | 0.035 | 0.03 | 0.04 | 0.03 | 8 | 13 | High |  |  |  | ? |  |  | + | + | + | + | + |  | + | 0.03 | 0.04 | 0.01 | 0.034 | 0.0041833 |  |  | -1
[10 empty] | -0.2 | 0 | 0.2 | -0.2 | 0 | comp | 2 | 2 | 0.04 | 0.03 | 0.03 | 0.04 | 0.03 | 8 | 16 |  |  |  |  | ? |  |  | + | + | + | + | + |  | + | 0.03 | 0.04 | 0.01 | 0.034 | 0.0054772 |  |  | -1
[10 empty] | -0.2 | 0 | 0.2 | -0.2 | 0 | [31 empty] | -1
| 123 |  | E | Ø | 2 |  |  | -0.2 | 0 | 2 | -0.2 | 0 | 1.8 | 2 | smt | 1 | 1 | 2 | 2 | 2 | 2 | 2 |  | 13 | Low | [13 empty] | 2 | 2 | 0 | 2 | 0 |  |  | -1
[10 empty] | 2 | -0.2 | 0 | 1.8 | 2 | smt | 2 | 2 | 2.06 | 2.05 | 2.04 | 2.05 | 2.07 | 8 | 16 |  |  |  |  | ? |  |  | + | + | + | + | + |  | + | 2.04 | 2.07 | 0.03 | 2.054 | 0.011402 |  |  | -1
[10 empty] | 2 | -0.2 | 0 | 1.8 | 2 | [31 empty] | -1
| 123 |  | E | Ø | -0.2 |  |  | 0 | 0.2 | -0.2 | 0 | 0.2 | -0.2 | 0 | smt | 1 | 1 | 0.04 | 0.05 | 0.04 | 0.05 | 0.05 | 8 | 13 | Low |  |  |  | ? |  |  | + | + | + | + | + |  | + | 0.04 | 0.05 | 0.01 | 0.046 | 0.0054772 |  |  | -1
[10 empty] | -0.2 | 0 | 0.2 | -0.2 | 0 | comp | 2 | 2 | 0.04 | 0.04 | 0.04 | 0.04 | 0.03 | 8 | 16 |  |  |  |  | ? |  |  | + | + | + | + | + |  | + | 0.03 | 0.04 | 0.01 | 0.038 | 0.0044721 |  |  | -1
[10 empty] | -0.2 | 0 | 0.2 | -0.2 | 0 | [31 empty] | -1
| Cut C-C | [44 empty] | -1
[10 empty] | 0 | 0 | 0 | 0 | 0 | [31 empty] | -1
| 201 |  | Ø |  | 64.5 |  |  | -0.15 | 0.15 | 64.5 | -0.15 | 0.15 | 64.35 | 64.65 | 3D | 1 | 1 | 64.5275 | 64.5301 | 64.5253 | 64.5258 | 64.5325 |  | 19 | [6 empty] | Export 3d | [7 empty] | 64.5253 | 64.5325 | 0.0071826 | 64.5282 | 0.0030397 |  |  | -1
[10 empty] | 64.5 | -0.15 | 0.15 | 64.35 | 64.65 | 3D | 2 | 2 | 64.5559 | 64.5708 | 64.5679 | 64.5609 | 64.5631 |  | 19 | [6 empty] | Export 3d | [7 empty] | 64.5559 | 64.5708 | 0.014928 | 64.5637 | 0.0058576 |  |  | -1
[10 empty] | 64.5 | -0.15 | 0.15 | 64.35 | 64.65 | [31 empty] | -1
| 202 |  | Ø |  | 62.5 |  |  | 0 | 0.2 | 62.5 | 0 | 0.2 | 62.5 | 62.7 | smt | 1 | 1 | 62.57 | 62.58 | 62.56 | 62.57 | 62.57 |  | 13 | [14 empty] | 62.56 | 62.58 | 0.02 | 62.57 | 0.0070711 |  |  | -1
[10 empty] | 62.5 | 0 | 0.2 | 62.5 | 62.7 | smt | 2 | 2 | 62.54 | 62.55 | 62.54 | 62.55 | 62.54 |  | 16 | [14 empty] | 62.54 | 62.55 | 0.01 | 62.544 | 0.0054772 |  |  | -1
[10 empty] | 62.5 | 0 | 0.2 | 62.5 | 62.7 | [31 empty] | -1
| 203 |  | Ø |  | 60 |  |  | -0.3 | 0.3 | 60 | -0.3 | 0.3 | 59.7 | 60.3 | smt | 1 | 1 | 59.95 | 59.98 | 59.99 | 59.96 | 60.01 |  | 13 | [14 empty] | 59.95 | 60.01 | 0.06 | 59.978 | 0.023875 |  |  | -1
[10 empty] | 60 | -0.3 | 0.3 | 59.7 | 60.3 | smt | 2 | 2 | 59.94 | 59.94 | 59.93 | 59.92 | 59.93 |  | 16 | [14 empty] | 59.92 | 59.94 | 0.02 | 59.932 | 0.0083666 |  |  | -1
[10 empty] | 60 | -0.3 | 0.3 | 59.7 | 60.3 | [31 empty] | -1
| 204 |  | Ø |  | 54.3 |  |  | -0.1 | 0 | 54.3 | -0.1 | 0 | 54.2 | 54.3 | smt | 1 | 1 | 54.218 | 54.225 | 54.209 | 54.201 | 54.226 |  | 19 | average Ø | [13 empty] | 54.201 | 54.226 | 0.025 | 54.2158 | 0.01071 |  |  | -1
[10 empty] | 54.3 | -0.1 | 0 | 54.2 | 54.3 | smt | 2 | 2 | 54.225 | 54.231 | 54.218 | 54.233 | 54.217 |  | 19 | average Ø | [13 empty] | 54.217 | 54.233 | 0.016 | 54.2248 | 0.0072938 |  |  | -1
[10 empty] | 54.3 | -0.1 | 0 | 54.2 | 54.3 | [31 empty] | -1
| 205 |  | Ø |  | 40 |  |  | -0.2 | 0.2 | 40 | -0.2 | 0.2 | 39.8 | 40.2 | 3D | 1 | 1 | 39.8791 | 39.877 | 39.8824 | 39.8825 | 39.8834 |  | 19 | [6 empty] | Export 3d | [7 empty] | 39.877 | 39.8834 | 0.0064019 | 39.8809 | 0.0027185 |  |  | -1
[10 empty] | 40 | -0.2 | 0.2 | 39.8 | 40.2 | 3D | 2 | 2 | 39.8847 | 39.8878 | 39.8946 | 39.8848 | 39.8866 |  | 19 | [6 empty] | Export 3d | [7 empty] | 39.8847 | 39.8946 | 0.0099092 | 39.8877 | 0.0040678 |  |  | -1
[10 empty] | 40 | -0.2 | 0.2 | 39.8 | 40.2 | [31 empty] | -1
| 206 |  | Ø |  | 23 |  |  | -0.2 | 0.2 | 23 | -0.2 | 0.2 | 22.8 | 23.2 | 3D | 1 | 1 | 22.9863 | 22.9835 | 22.9848 | 22.9808 | 22.9858 |  | 19 | [6 empty] | Export 3d | [7 empty] | 22.9808 | 22.9863 | 0.0055054 | 22.9842 | 0.0022011 |  |  | -1
[10 empty] | 23 | -0.2 | 0.2 | 22.8 | 23.2 | 3D | 2 | 2 | 22.977 | 22.9781 | 22.983 | 22.9788 | 22.9781 |  | 19 | [6 empty] | Export 3d | [7 empty] | 22.977 | 22.983 | 0.0059254 | 22.979 | 0.002307 |  |  | -1
[10 empty] | 23 | -0.2 | 0.2 | 22.8 | 23.2 | [31 empty] | -1
| 207 |  | Ø |  | 45 |  |  | -0.2 | 0.2 | 45 | -0.2 | 0.2 | 44.8 | 45.2 | smt | 1 | 1 | 44.92 | 44.93 | 44.95 | 44.94 | 44.96 |  | 13 | [14 empty] | 44.92 | 44.96 | 0.04 | 44.94 | 0.015811 |  |  | -1
[10 empty] | 45 | -0.2 | 0.2 | 44.8 | 45.2 | smt | 2 | 2 | 44.85 | 44.87 | 44.86 | 44.88 | 44.86 |  | 16 | [14 empty] | 44.85 | 44.88 | 0.03 | 44.864 | 0.011402 |  |  | -1
[10 empty] | 45 | -0.2 | 0.2 | 44.8 | 45.2 | [31 empty] | -1
| 208 |  |  |  | 9.85 |  |  | -0.1 | 0 | 9.85 | -0.1 | 0 | 9.75 | 9.85 | 3D | 1 | 1 | 9.7616 | 9.7647 | 9.7666 | 9.7601 | 9.7508 |  | 19 | [6 empty] | Export 3d | [7 empty] | 9.7508 | 9.7666 | 0.015776 | 9.7608 | 0.0061111 |  |  | -1
[10 empty] | 9.85 | -0.1 | 0 | 9.75 | 9.85 | 3D | 2 | 2 | 9.8 | 9.8144 | 9.7958 | 9.8124 | 9.8202 |  | 19 | [6 empty] | Export 3d | [7 empty] | 9.7958 | 9.8202 | 0.024354 | 9.8086 | 0.010246 |  |  | -1
-1
-1
-1
-1
[10 empty] | 0 | 0 | 0 | 0 | 0 | [31 empty] | -1
| 209 |  |  |  | 3 |  |  | -0.1 | 0.1 | 3 | -0.1 | 0.1 | 2.9 | 3.1 | comp | 1 | 1 | 2.98 | 2.97 | 2.97 | 2.98 | 2.98 |  | 13 | [6 empty] | radius instead chanfer | [7 empty] | 2.97 | 2.98 | 0.01 | 2.976 | 0.0054772 | #REF! | #REF! | #REF!
[10 empty] | 3 | -0.1 | 0.1 | 2.9 | 3.1 | comp | 2 | 2 | 2.98 | 2.99 | 2.97 | 2.98 | 2.99 |  | 16 | [14 empty] | 2.97 | 2.99 | 0.02 | 2.982 | 0.0083666 | #REF! | #REF! | #REF!
[10 empty] | 3 | -0.1 | 0.1 | 2.9 | 3.1 | [31 empty] | -1
| 210 |  | CH |  | 0.3 |  |  | -0.1 | 0.1 | 0.3 | -0.1 | 0.1 | 0.2 | 0.4 | smt | 1 | 1 | 0.333 | 0.34 | 0.339 | 0.32 | 0.328 |  | 19 | [14 empty] | 0.32 | 0.34 | 0.02 | 0.332 | 0.0082765 |  |  | -1
[10 empty] | 0.3 | -0.1 | 0.1 | 0.2 | 0.4 | smt | 2 | 2 | [6 empty] | 19 | radius instead chanfer | [20 empty] | -1
[10 empty] | 0.3 | -0.1 | 0.1 | 0.2 | 0.4 | [10 empty] | rayon de 0,44 0,45 | [20 empty] | -1
| 210 |  | CH | A | 45 |  |  | -2 | 2 | 45 | -2 | 2 | 43 | 47 | smt | 1 | 1 | 45.208 | 45.1035 | 44.997 | 45.3115 | 45.244 |  | 19 | [14 empty] | 44.997 | 45.3115 | 0.3145 | 45.1728 | 0.12375 |  |  | -1
[10 empty] | 45 | -2 | 2 | 43 | 47 | smt | 2 | 2 | [6 empty] | 19 | radius instead chanfer | [20 empty] | -1
[10 empty] | 45 | -2 | 2 | 43 | 47 | [31 empty] | -1
| 211 |  |  |  | 1.5 |  |  | -0.1 | 0.1 | 1.5 | -0.1 | 0.1 | 1.4 | 1.6 | micro | 1 | 1 | 1.43 | 1.43 | 1.44 | 1.43 | 1.44 |  | 13 | [14 empty] | 1.43 | 1.44 | 0.01 | 1.434 | 0.0054772 |  |  | -1
[10 empty] | 1.5 | -0.1 | 0.1 | 1.4 | 1.6 | micro | 2 | 2 | 1.45 | 1.44 | 1.45 | 1.43 | 1.44 |  | 16 | [14 empty] | 1.43 | 1.45 | 0.02 | 1.442 | 0.0083666 |  |  | -1
[10 empty] | 1.5 | -0.1 | 0.1 | 1.4 | 1.6 | [31 empty] | -1
| 212 |  | CH |  | 0.2 |  |  | -0.1 | 0.1 | 0.2 | -0.1 | 0.1 | 0.1 | 0.3 | smt | 1 | 1 | 0.407 | 0.399 | 0.406 | 0.416 | 0.421 | 8 | 19 |  |  |  |  | ? |  |  | + | + | + | + | + |  | + | 0.399 | 0.421 | 0.022 | 0.4098 | 0.0087006 |  |  | -1
[10 empty] | 0.2 | -0.1 | 0.1 | 0.1 | 0.3 | smt | 2 | 2 | [6 empty] | 19 | radius instead chanfer |  |  |  |  | x | [15 empty] | -1
[10 empty] | 0.2 | -0.1 | 0.1 | 0.1 | 0.3 | [10 empty] | radius 0,38 to 0,40 | [20 empty] | -1
| 212 |  | CH | A | 45 |  |  | -2 | 2 | 45 | -2 | 2 | 43 | 47 | smt | 1 | 1 | 43.947 | 44.127 | 43.837 | 44.0335 | 43.996 |  | 19 | [14 empty] | 43.837 | 44.127 | 0.29 | 43.9881 | 0.10716 |  |  | -1
[10 empty] | 45 | -2 | 2 | 43 | 47 | smt | 2 | 2 | [6 empty] | 19 | radius instead chanfer |  |  |  |  | x | [15 empty] | -1
[10 empty] | 45 | -2 | 2 | 43 | 47 | [31 empty] | -1
| 213 |  | A |  | 30 |  |  | -1 | 1 | 30 | -1 | 1 | 29 | 31 | smt | 1 | 1 | 50 | 49 |  |  |  | 8 | 19 | new tol from email 20-02-23 |  |  |  | ? |  |  | + | + |  |  |  |  | + | 49 | 50 | 1 | 49.5 | 0.70711 |  |  | -1
[10 empty] | 30 | -1 | 1 | 29 | 31 | smt | 2 | 2 | 27 | 28 |  |  |  | 7 | 19 |  |  |  |  | ? |  |  | - | - |  |  |  | - |  | 27 | 28 | 1 | 27.5 | 0.70711 |  |  | -1
[10 empty] | 30 | -1 | 1 | 29 | 31 | [31 empty] | -1
| 214 |  |  |  | 1.5 |  |  | -0.1 | 0.1 | 1.5 | -0.1 | 0.1 | 1.4 | 1.6 | smt | 1 | 1 | 0.791 | 0.812 |  |  |  | 7 | 19 | [7 empty] | - | - |  |  |  | - |  | 0.791 | 0.812 | 0.021 | 0.8015 | 0.014849 |  |  | -1
[10 empty] | 1.5 | -0.1 | 0.1 | 1.4 | 1.6 | smt | 2 | 2 | 0.951 | 0.984 |  |  |  | 7 | 19 | [5 empty] | x |  | - | - |  |  |  | - |  | 0.951 | 0.984 | 0.033 | 0.9675 | 0.023335 |  |  | -1
[10 empty] | 1.5 | -0.1 | 0.1 | 1.4 | 1.6 | [31 empty] | -1
[31 empty] | Export 3d | [14 empty] | -1
-1
[10 empty] | 0 | 0 | 0 | 0 | 0 | [31 empty] | -1
| 215 |  | Ø |  | 52 |  |  | -0.24 | -0.1 | 52 | -0.24 | -0.1 | 51.76 | 51.9 | 3D | 1 | 1 | 51.8463 | 51.8698 | 51.8495 | 51.8724 | 51.864 |  | 19 | [6 empty] | Export 3d | [7 empty] | 51.8463 | 51.8724 | 0.026095 | 51.8604 | 0.011853 |  |  | -1
[5 empty] | GG |  |  |  |  | 52 | -0.24 | -0.1 | 51.76 | 51.9 | 3D | 2 | 2 | 51.6519 | 51.6578 | 51.6498 | 51.6687 | 51.6834 | 7 | 19 | avec bague et insert |  |  |  |  | x | Export 3d | - | - | - | - | - | - |  | 51.6498 | 51.6834 | 0.033546 | 51.6623 | 0.013857 |  |  | -1
[10 empty] | 52 | -0.24 | -0.1 | 51.76 | 51.9 | [31 empty] | -1
[31 empty] | Export 3d | [14 empty] | -1
-1
[10 empty] | 0 | 0 | 0 | 0 | 0 | [10 empty] | Dev Accepted by WABCO email 16/12/21 | [20 empty] | -1
| 215 |  | Ø |  | 52 |  |  | -0.24 | -0.06 | 52 | -0.24 | -0.06 | 51.76 | 51.94 | 3D | 1 | 1 | 51.9492 | 51.9529 | 51.9528 | 51.9588 | 51.9365 | 8 | 19 |  |  |  | X | ? |  | Export 3d | + | + | + | + |  |  | + | 51.9365 | 51.9588 | 0.022284 | 51.95 | 0.0083063 |  |  | -1
[5 empty] | GN |  |  |  |  | 52 | -0.24 | -0.06 | 51.76 | 51.94 | 3D | 2 | 2 | 51.7595 | 51.7705 | 51.7488 | 51.7652 | 51.7822 | 7 | 19 | avec bague et insert |  |  |  |  | x | Export 3d | - |  | - |  |  | - |  | 51.7488 | 51.7822 | 0.033388 | 51.7652 | 0.012429 |  |  | -1
[10 empty] | 52 | -0.24 | -0.06 | 51.76 | 51.94 | [31 empty] | -1
-1
-1
[10 empty] | 0 | 0 | 0 | 0 | 0 | [31 empty] | -1
| 215 |  | Ø |  | 52 |  |  | -0.36 | -0.1 | 52 | -0.36 | -0.1 | 51.64 | 51.9 | 3D | 1 | 1 | 51.7469 | 51.7765 | 51.7592 | 51.7887 | 51.7775 |  | 19 | [6 empty] | Export 3d | [7 empty] | 51.7469 | 51.7887 | 0.041871 | 51.7698 | 0.016593 |  |  | -1
[5 empty] | GX |  |  |  |  | 52 | -0.36 | -0.1 | 51.64 | 51.9 | 3D | 2 | 2 | 51.526 | 51.5421 | 51.4926 | 51.5373 | 51.568 | 7 | 19 | avec bague et insert |  |  |  |  | x | Export 3d | - | - | - | - | - | - |  | 51.4926 | 51.568 | 0.075325 | 51.5332 | 0.027391 |  |  | -1
[10 empty] | 52 | -0.36 | -0.1 | 51.64 | 51.9 | [31 empty] | -1
-1
-1
[10 empty] | 0 | 0 | 0 | 0 | 0 | [31 empty] | -1
| 216 |  | r | Ø | 0.165 | A / B |  | -0.165 | 0 | 0.165 | -0.165 | 0 | 0 | 0.165 | 3D | 1 | 1 | 0.19111 | 0.1684 | 0.18634 | 0.20367 | 0.2014 | 8 | 19 |  |  |  |  | ? |  | Export 3d | + | + | + | + | + |  | + | 0.1684 | 0.20367 | 0.035274 | 0.19019 | 0.014125 |  |  | -1
[10 empty] | 0.165 | -0.165 | 0 | 0 | 0.165 | 3D | 2 | 2 | 0.39115 | 0.42472 | 0.42813 | 0.40217 | 0.39096 | 8 | 19 | avec bague et insert |  |  |  |  | x | Export 3d | + | + | + | + | + |  | + | 0.39096 | 0.42813 | 0.037169 | 0.40743 | 0.017967 |  |  | -1
[10 empty] | 0.165 | -0.165 | 0 | 0 | 0.165 | [31 empty] | -1
| 217 |  | Ø | GG | 37 |  |  | 0.05 | 0.25 | 37 | 0.05 | 0.25 | 37.05 | 37.25 | 3D | 1 | 1 | 37.1294 | 37.1371 | 37.1286 | 37.1289 | 37.1352 |  | 20 | [6 empty] | Export 3d | [7 empty] | 37.1286 | 37.1371 | 0.0084656 | 37.1318 | 0.0039862 |  |  | -1
[5 empty] | CMP 3 GG |  |  |  |  | 37 | 0.05 | 0.25 | 37.05 | 37.25 | 3D | 2 | 2 | 37.1376 | 37.1369 | 37.1332 | 37.1339 | 37.1393 |  | 20 | GG | [5 empty] | Export 3d | [7 empty] | 37.1332 | 37.1393 | 0.0061481 | 37.1362 | 0.0025731 |  |  | -1
[10 empty] | 37 | 0.05 | 0.25 | 37.05 | 37.25 | [31 empty] | -1
| 217 | 1 | Ø | GX | 37 |  |  | 0.05 | 0.25 | 37 | 0.05 | 0.25 | 37.05 | 37.25 | 3D | 1 | 1 | 37.0502 | 37.0509 | 37.0402 | 37.0349 | 37.0437 | 7 | 20 | Deviation accepted for Cav1 only Email 17/12/21 |  |  | X | ? |  | Export 3d |  |  | - | - | - | - |  | 37.0349 | 37.0509 | 0.015976 | 37.044 | 0.0067642 | 4.9279 | -0.29564
[5 empty] | CMP 3 GX |  |  |  |  | 37 | 0.05 | 0.25 | 37.05 | 37.25 | 3D | 2 | 2 | 37.0538 | 37.0529 | 37.0538 | 37.0525 | 37.0504 |  | 20 | [6 empty] | Export 3d | [7 empty] | 37.0504 | 37.0538 | 0.003405 | 37.0527 | 0.0013814 | 24.1295 | 0.64743
[10 empty] | 37 | 0.05 | 0.25 | 37.05 | 37.25 | [10 empty] | with plug | [20 empty] | -1
| 217 |  | Ø | GN | 37 |  |  | 0.05 | 0.3 | 37 | 0.05 | 0.3 | 37.05 | 37.3 | 3D | 1 | 1 | 37.2196 | 37.2381 | 37.2196 | 37.2287 | 37.224 |  | 20 | GN | [5 empty] | Export 3d | [7 empty] | 37.2196 | 37.2381 | 0.018542 | 37.226 | 0.0077473 |  |  | -1
[5 empty] | CMP 3 GN |  |  |  |  | 37 | 0.05 | 0.3 | 37.05 | 37.3 | 3D | 2 | 2 | 37.2424 | 37.228 | 37.236 | 37.2292 | 37.2417 |  | 20 | with plug | [5 empty] | Export 3d | [7 empty] | 37.228 | 37.2424 | 0.014423 | 37.2355 | 0.0067477 |  |  | -1
[10 empty] | 37 | 0.05 | 0.3 | 37.05 | 37.3 | [31 empty] | -1
| 217 |  | Ø |  | 37 |  |  | 0.05 | 0.25 | 37 | 0.05 | 0.25 | 37.05 | 37.25 | 3D | 1 | 1 | 37.1443 | 37.1491 | 37.1454 | 37.1444 | 37.1477 |  | 20 | GG | [5 empty] | Export 3d | [7 empty] | 37.1443 | 37.1491 | 0.0047859 | 37.1462 | 0.0021224 |  |  | -1
[5 empty] | CMP 13 GG |  |  |  |  | 37 | 0.05 | 0.25 | 37.05 | 37.25 | 3D | 2 | 2 | 37.1444 | 37.1435 | 37.1459 | 37.142 | 37.1448 |  | 20 | with plug | [5 empty] | Export 3d | [7 empty] | 37.142 | 37.1459 | 0.0038829 | 37.1441 | 0.0014674 |  |  | -1
[10 empty] | 37 | 0.05 | 0.25 | 37.05 | 37.25 | [31 empty] | -1
| 217 | 1 | Ø |  | 37 |  |  | 0.05 | 0.25 | 37 | 0.05 | 0.25 | 37.05 | 37.25 | 3D | 1 | 1 | 37.0837 | 37.0892 | 37.0844 | 37.0879 | 37.0882 |  | 20 | GX | [5 empty] | Export 3d | [7 empty] | 37.0837 | 37.0892 | 0.0054735 | 37.0867 | 0.0024488 | 13.6124 | 4.9914 | 0.0067642
[5 empty] | CMP 13 GX |  |  |  |  | 37 | 0.05 | 0.25 | 37.05 | 37.25 | 3D | 2 | 2 | 37.0635 | 37.0736 | 37.0741 | 37.0671 | 37.0721 |  | 20 | with plug | [5 empty] | Export 3d | [7 empty] | 37.0635 | 37.0741 | 0.010649 | 37.0701 | 0.0046294 | 7.2003 | 1.4462 | 0.0013814
[10 empty] | 37 | 0.05 | 0.25 | 37.05 | 37.25 | [31 empty] | -1
| 217 |  | Ø |  | 37 |  |  | 0.05 | 0.3 | 37 | 0.05 | 0.3 | 37.05 | 37.3 | 3D | 1 | 1 | 37.1999 | 37.223 | 37.1968 | 37.219 | 37.2048 |  | 20 | GN | [5 empty] | Export 3d | [7 empty] | 37.1968 | 37.223 | 0.026253 | 37.2087 | 0.011684 |  |  | -1
[5 empty] | CMP 13 GN |  |  |  |  | 37 | 0.05 | 0.3 | 37.05 | 37.3 | 3D | 2 | 2 | 37.199 | 37.1973 | 37.2049 | 37.1931 | 37.2029 |  | 20 | with plug | [5 empty] | Export 3d | [7 empty] | 37.1931 | 37.2049 | 0.011853 | 37.1995 | 0.0046827 |  |  | -1
[10 empty] | 37 | 0.05 | 0.3 | 37.05 | 37.3 | [31 empty] | -1
| 217 |  | Ø |  | 37 |  |  | 0.05 | 0.25 | 37 | 0.05 | 0.25 | 37.05 | 37.25 | 3D | 1 | 1 | 37.1378 | 37.1454 | 37.1392 | 37.1395 | 37.1409 |  | 20 | GG | [5 empty] | Export 3d | [7 empty] | 37.1378 | 37.1454 | 0.007588 | 37.1405 | 0.0029151 |  |  | -1
[5 empty] | CMP 23 GG |  |  |  |  | 37 | 0.05 | 0.25 | 37.05 | 37.25 | 3D | 2 | 2 | 37.1354 | 37.1361 | 37.1389 | 37.1323 | 37.1347 |  | 20 | with plug | [5 empty] | Export 3d | [7 empty] | 37.1323 | 37.1389 | 0.0066711 | 37.1355 | 0.0024097 |  |  | -1
[10 empty] | 37 | 0.05 | 0.25 | 37.05 | 37.25 | [31 empty] | -1
| 217 | 1 | Ø |  | 37 |  |  | 0.05 | 0.25 | 37 | 0.05 | 0.25 | 37.05 | 37.25 | 3D | 1 | 1 | 37.0874 | 37.0941 | 37.0895 | 37.0888 | 37.0883 |  | 20 | GX | [5 empty] | Export 3d | [7 empty] | 37.0874 | 37.0941 | 0.0066587 | 37.0896 | 0.002605 | 12.7961 | 5.0666 | 0.0024488
[5 empty] | CMP 23 GX |  |  |  |  | 37 | 0.05 | 0.25 | 37.05 | 37.25 | 3D | 2 | 2 | 37.0513 | 37.0532 | 37.052 | 37.0522 | 37.0525 |  | 20 | with plug | [5 empty] | Export 3d | [7 empty] | 37.0513 | 37.0532 | 0.0019115 | 37.0522 | 0.00070247 | 47.4518 | 1.0642 | 0.0046294
[10 empty] | 37 | 0.05 | 0.25 | 37.05 | 37.25 | [31 empty] | -1
| 217 |  | Ø |  | 37 |  |  | 0.05 | 0.3 | 37 | 0.05 | 0.3 | 37.05 | 37.3 | 3D | 1 | 1 | 37.2079 | 37.2196 | 37.2036 | 37.2115 | 37.2131 |  | 20 | GN | [5 empty] | Export 3d | [7 empty] | 37.2036 | 37.2196 | 0.016013 | 37.2111 | 0.0059887 |  |  | -1
[5 empty] | CMP 23 GN |  |  |  |  | 37 | 0.05 | 0.3 | 37.05 | 37.3 | 3D | 2 | 2 | 37.2045 | 37.205 | 37.2102 | 37.2012 | 37.2031 |  | 20 | with plug | [5 empty] | Export 3d | [7 empty] | 37.2012 | 37.2102 | 0.0089952 | 37.2048 | 0.0033539 |  |  | -1
[10 empty] | 37 | 0.05 | 0.3 | 37.05 | 37.3 | [31 empty] | -1
| 217 |  | Ø |  | 37 |  |  | 0.05 | 0.25 | 37 | 0.05 | 0.25 | 37.05 | 37.25 | 3D | 1 | 1 | 37.1567 | 37.1631 | 37.1583 | 37.1571 | 37.1601 |  | 20 | GG | [5 empty] | Export 3d | [7 empty] | 37.1567 | 37.1631 | 0.006436 | 37.1591 | 0.0026394 |  |  | -1
[5 empty] | CMP 30 GG |  |  |  |  | 37 | 0.05 | 0.25 | 37.05 | 37.25 | 3D | 2 | 2 | 37.1603 | 37.1607 | 37.163 | 37.1585 | 37.1583 |  | 20 | with plug | [5 empty] | Export 3d | [7 empty] | 37.1583 | 37.163 | 0.0047087 | 37.1601 | 0.0019105 |  |  | -1
[10 empty] | 37 | 0.05 | 0.25 | 37.05 | 37.25 | [31 empty] | -1
| 217 |  | Ø |  | 37 |  |  | 0.05 | 0.25 | 37 | 0.05 | 0.25 | 37.05 | 37.25 | 3D | 1 | 1 | 37.1084 | 37.1201 | 37.1105 | 37.1084 | 37.1148 |  | 20 | GX | [5 empty] | Export 3d | [7 empty] | 37.1084 | 37.1201 | 0.011779 | 37.1125 | 0.005027 |  |  | -1
[5 empty] | CMP 30 GX |  |  |  |  | 37 | 0.05 | 0.25 | 37.05 | 37.25 | 3D | 2 | 2 | 37.0902 | 37.0922 | 37.0971 | 37.0937 | 37.0961 |  | 20 | with plug | [5 empty] | Export 3d | [7 empty] | 37.0902 | 37.0971 | 0.0068754 | 37.0939 | 0.0027983 |  |  | -1
[10 empty] | 37 | 0.05 | 0.25 | 37.05 | 37.25 | [31 empty] | -1
| 217 |  | Ø |  | 37 |  |  | 0.05 | 0.3 | 37 | 0.05 | 0.3 | 37.05 | 37.3 | 3D | 1 | 1 | 37.2231 | 37.2301 | 37.223 | 37.2253 | 37.2298 |  | 20 | GN | [5 empty] | Export 3d | [7 empty] | 37.223 | 37.2301 | 0.0070369 | 37.2263 | 0.0034866 |  |  | -1
[5 empty] | CMP 30 GN |  |  |  |  | 37 | 0.05 | 0.3 | 37.05 | 37.3 | 3D | 2 | 2 | 37.2248 | 37.221 | 37.2275 | 37.2163 | 37.219 |  | 20 | with plug | [5 empty] | Export 3d | [7 empty] | 37.2163 | 37.2275 | 0.011182 | 37.2217 | 0.0044761 |  |  | -1
[10 empty] | 37 | 0.05 | 0.3 | 37.05 | 37.3 | [31 empty] | -1
| 218 |  | r | Ø | 0.15 | A / B |  | -0.15 | 0 | 0.15 | -0.15 | 0 | 0 | 0.15 | 3D | 1 | 1 | 0.12434 | 0.10541 | 0.11937 | 0.13364 | 0.14222 |  | 19 | with plug | [5 empty] | Export 3d | [7 empty] | 0.10541 | 0.14222 | 0.036802 | 0.12499 | 0.014025 |  |  | -1
[5 empty] | CMP 3 |  |  |  |  | 0.15 | -0.15 | 0 | 0 | 0.15 | 3D | 2 | 2 | 0.38018 | 0.40969 | 0.39992 | 0.39714 | 0.3945 | 8 | 19 |  |  |  |  | ? |  | Export 3d | + | + | + | + | + |  | + | 0.38018 | 0.40969 | 0.029504 | 0.39629 | 0.010677 |  |  | -1
[10 empty] | 0.15 | -0.15 | 0 | 0 | 0.15 | [31 empty] | -1
| 218 |  | r | Ø | 0.15 | A / B |  | -0.15 | 0 | 0.15 | -0.15 | 0 | 0 | 0.15 | 3D | 1 | 1 | 0.088043 | 0.076457 | 0.08757 | 0.092707 | 0.10092 |  | 19 | with plug | [5 empty] | Export 3d | [7 empty] | 0.076457 | 0.10092 | 0.02446 | 0.089139 | 0.0088875 |  |  | -1
[5 empty] | CMP 13 |  |  |  |  | 0.15 | -0.15 | 0 | 0 | 0.15 | 3D | 2 | 2 | 0.2869 | 0.30741 | 0.30011 | 0.30022 | 0.30012 | 8 | 19 |  |  |  |  | ? |  | Export 3d | + | + | + | + | + |  | + | 0.2869 | 0.30741 | 0.020504 | 0.29895 | 0.0074322 |  |  | -1
[10 empty] | 0.15 | -0.15 | 0 | 0 | 0.15 | [31 empty] | -1
| 218 |  | r | Ø | 0.15 | A / B |  | -0.15 | 0 | 0.15 | -0.15 | 0 | 0 | 0.15 | 3D | 1 | 1 | 0.052522 | 0.047825 | 0.051928 | 0.054408 | 0.059861 |  | 19 | with plug | [5 empty] | Export 3d | [7 empty] | 0.047825 | 0.059861 | 0.012036 | 0.053309 | 0.00438 |  |  | -1
[5 empty] | CMP 23 |  |  |  |  | 0.15 | -0.15 | 0 | 0 | 0.15 | 3D | 2 | 2 | 0.20661 | 0.21715 | 0.21171 | 0.2132 | 0.20739 | 8 | 19 |  |  |  |  | ? |  | Export 3d | + | + | + | + | + |  | + | 0.20661 | 0.21715 | 0.01054 | 0.21121 | 0.0043369 |  |  | -1
[10 empty] | 0.15 | -0.15 | 0 | 0 | 0.15 | [31 empty] | -1
| 218 |  | r | Ø | 0.15 | A / B |  | -0.15 | 0 | 0.15 | -0.15 | 0 | 0 | 0.15 | 3D | 1 | 1 | 0.069877 | 0.070355 | 0.070999 | 0.073666 | 0.073904 |  | 19 | with plug | [5 empty] | Export 3d | [7 empty] | 0.069877 | 0.073904 | 0.0040261 | 0.07176 | 0.0018925 |  |  | -1
[5 empty] | CMP 30 |  |  |  |  | 0.15 | -0.15 | 0 | 0 | 0.15 | 3D | 2 | 2 | 0.14179 | 0.15085 | 0.14592 | 0.14706 | 0.14242 | 8 | 19 | [6 empty] | Export 3d |  | + |  |  |  |  | + | 0.14179 | 0.15085 | 0.0090675 | 0.14561 | 0.0036909 |  |  | -1
[10 empty] | 0.15 | -0.15 | 0 | 0 | 0.15 | [31 empty] | -1
| 219 |  | Ra |  | 1.6 |  |  | -1.6 | 0 | 1.6 | -1.6 | 0 | 0 | 1.6 | rough | 1 | 1 | 1.512 | 1.584 | 1.404 | 1.418 | 1.441 |  | 19 | [14 empty] | 1.404 | 1.584 | 0.18 | 1.4718 | 0.075241 | #REF! | #REF! | #REF!
[10 empty] | 1.6 | -1.6 | 0 | 0 | 1.6 | rough | 2 | 2 | 1.826 | 2.117 | 1.727 | 1.335 | 1.689 | 8 | 19 | worst surface condition |  |  |  |  | x |  | + | + | + |  | + |  | + | 1.335 | 2.117 | 0.782 | 1.7388 | 0.28121 | #REF! | #REF! | #REF!
[10 empty] | 1.6 | -1.6 | 0 | 0 | 1.6 | [31 empty] | -1
| 220 |  | j | Ø | 0.4 | A / E / C |  | -0.4 | 0 | 0.4 | -0.4 | 0 | 0 | 0.4 | 3D | 1 | 1 | 0.15157 | 0.13962 | 0.14276 | 0.12989 | 0.14924 |  | 19 | 5 | [5 empty] | Export 3d | [7 empty] | 0.12989 | 0.15157 | 0.021675 | 0.14262 | 0.0085864 |  |  | -1
[5 empty] | Ø1 |  |  |  |  | 0.4 | -0.4 | 0 | 0 | 0.4 | 3D | 2 | 2 | 0.278 | 0.2796 | 0.27487 | 0.29163 | 0.28879 |  | 19 | [6 empty] | Export 3d | [7 empty] | 0.27487 | 0.29163 | 0.016757 | 0.28258 | 0.0072415 |  |  | -1
[10 empty] | 0.4 | -0.4 | 0 | 0 | 0.4 | [31 empty] | -1
| 220 |  | j | Ø | 0.4 | A / E / C |  | -0.4 | 0 | 0.4 | -0.4 | 0 | 0 | 0.4 | 3D | 1 | 1 | 0.25524 | 0.24764 | 0.24409 | 0.2534 | 0.26025 |  | 19 | 5 | [5 empty] | Export 3d | [7 empty] | 0.24409 | 0.26025 | 0.016156 | 0.25212 | 0.0063639 |  |  | -1
[5 empty] | Ø2 |  |  |  |  | 0.4 | -0.4 | 0 | 0 | 0.4 | 3D | 2 | 2 | 0.33469 | 0.33807 | 0.31542 | 0.34811 | 0.33711 |  | 19 | [6 empty] | Export 3d | [7 empty] | 0.31542 | 0.34811 | 0.032693 | 0.33468 | 0.011924 |  |  | -1
[10 empty] | 0.4 | -0.4 | 0 | 0 | 0.4 | [31 empty] | -1
| 220 |  | j | Ø | 0.4 | A / E / C |  | -0.4 | 0 | 0.4 | -0.4 | 0 | 0 | 0.4 | 3D | 1 | 1 | 0.25524 | 0.24764 | 0.24409 | 0.2534 | 0.26025 |  | 19 | 5 | [5 empty] | Export 3d | [7 empty] | 0.24409 | 0.26025 | 0.016156 | 0.25212 | 0.0063639 | #REF! | #REF! | #REF!
[5 empty] | Ø3 |  |  |  |  | 0.4 | -0.4 | 0 | 0 | 0.4 | 3D | 2 | 2 | 0.24136 | 0.26411 | 0.24921 | 0.26876 | 0.25876 |  | 19 | [6 empty] | Export 3d | [7 empty] | 0.24136 | 0.26876 | 0.027394 | 0.25644 | 0.011131 | #REF! | #REF! | #REF!
[10 empty] | 0.4 | -0.4 | 0 | 0 | 0.4 | [31 empty] | -1
| 220 |  | j | Ø | 0.4 | A / E / C |  | -0.4 | 0 | 0.4 | -0.4 | 0 | 0 | 0.4 | 3D | 1 | 1 | 0.2023 | 0.20268 | 0.20902 | 0.21589 | 0.21286 |  | 19 | 5 | [5 empty] | Export 3d | [7 empty] | 0.2023 | 0.21589 | 0.013589 | 0.20855 | 0.006045 |  |  | -1
[5 empty] | Ø4 |  |  |  |  | 0.4 | -0.4 | 0 | 0 | 0.4 | 3D | 2 | 2 | 0.027398 | 0.025169 | 0.035447 | 0.027191 | 0.024865 |  | 19 | [6 empty] | Export 3d | [7 empty] | 0.024865 | 0.035447 | 0.010582 | 0.028014 | 0.0043104 | #REF! | #REF! | #REF!
[10 empty] | 0.4 | -0.4 | 0 | 0 | 0.4 | [31 empty] | -1
| 221 |  | Ø |  | 10 |  |  | 0 | 0.2 | 10 | 0 | 0.2 | 10 | 10.2 | 3D | 1 | 1 | 10.0959 | 10.1011 | 10.092 | 10.091 | 10.0967 |  | 19 | without burrs | [5 empty] | Export 3d | [7 empty] | 10.091 | 10.1011 | 0.010097 | 10.0954 | 0.0040447 |  |  | -1
[5 empty] | Ø1GG |  |  |  |  | 10 | 0 | 0.2 | 10 | 10.2 | 3D | 2 | 2 | 10.1004 | 10.0999 | 10.0973 | 10.0962 | 10.0988 |  | 19 | [6 empty] | Export 3d | [7 empty] | 10.0962 | 10.1004 | 0.0042029 | 10.0985 | 0.0017613 |  |  | -1
[10 empty] | 10 | 0 | 0.2 | 10 | 10.2 | [31 empty] | -1
| 221 |  | Ø |  | 10 |  |  | 0 | 0.2 | 10 | 0 | 0.2 | 10 | 10.2 | 3D | 1 | 1 | 10.1005 | 10.1012 | 10.1032 | 10.1019 | 10.1034 |  | 19 | without burrs | [5 empty] | Export 3d | [7 empty] | 10.1005 | 10.1034 | 0.0028615 | 10.102 | 0.001244 |  |  | -1
[5 empty] | Ø2 GG |  |  |  |  | 10 | 0 | 0.2 | 10 | 10.2 | 3D | 2 | 2 | 10.1055 | 10.1052 | 10.1007 | 10.1026 | 10.1063 |  | 19 | [6 empty] | Export 3d | [7 empty] | 10.1007 | 10.1063 | 0.0056198 | 10.104 | 0.0023463 |  |  | -1
[10 empty] | 10 | 0 | 0.2 | 10 | 10.2 | [31 empty] | -1
| 221 |  | Ø |  | 10 |  |  | 0 | 0.2 | 10 | 0 | 0.2 | 10 | 10.2 | 3D | 1 | 1 | 10.1102 | 10.1051 | 10.1087 | 10.1084 | 10.1048 |  | 19 | without burrs | [5 empty] | Export 3d | [7 empty] | 10.1048 | 10.1102 | 0.0053823 | 10.1075 | 0.0023664 |  |  | -1
[5 empty] | Ø3 GG |  |  |  |  | 10 | 0 | 0.2 | 10 | 10.2 | 3D | 2 | 2 | 10.1119 | 10.1135 | 10.1141 | 10.1097 | 10.1156 |  | 19 | [6 empty] | Export 3d | [7 empty] | 10.1097 | 10.1156 | 0.0058853 | 10.113 | 0.0022545 |  |  | -1
[10 empty] | 10 | 0 | 0.2 | 10 | 10.2 | [31 empty] | -1
| 221 |  | Ø |  | 10 |  |  | 0 | 0.2 | 10 | 0 | 0.2 | 10 | 10.2 | 3D | 1 | 1 | 10.145 | 10.1414 | 10.1468 | 10.1414 | 10.1401 |  | 19 | without burrs | [5 empty] | Export 3d | [7 empty] | 10.1401 | 10.1468 | 0.0067249 | 10.1429 | 0.0028466 | #REF! | #REF! | #REF!
[5 empty] | Ø4 GG |  |  |  |  | 10 | 0 | 0.2 | 10 | 10.2 | 3D | 2 | 2 | 10.133 | 10.1292 | 10.1382 | 10.1277 | 10.1354 |  | 19 | [6 empty] | Export 3d | [7 empty] | 10.1277 | 10.1382 | 0.010486 | 10.1327 | 0.0043205 | #REF! | #REF! | #REF!
[10 empty] | 10 | 0 | 0.2 | 10 | 10.2 | [31 empty] | -1
| 222 |  | Ø |  | 15 |  |  | -0.14 | 0.14 | 15 | -0.14 | 0.14 | 14.86 | 15.14 | info | 1 | 1 | CF n°501 | [13 empty] | + | [5 empty] | + | 0 | 0 | 0 | #DIV/0! | #DIV/0! | #REF! | #REF! | #REF!
[10 empty] | 15 | -0.14 | 0.14 | 14.86 | 15.14 | info | 2 | 2 | [28 empty] | -1
[10 empty] | 15 | -0.14 | 0.14 | 14.86 | 15.14 | [31 empty] | -1
| 223 |  | Ra |  | 0.8 |  |  | -0.8 | 0 | 0.8 | -0.8 | 0 | 0 | 0.8 | rough | 1 | 1 | 0.346 | 0.317 | 0.367 | 0.282 | 0.46 |  | 19 | [14 empty] | 0.282 | 0.46 | 0.178 | 0.3544 | 0.067122 |  |  | -1
[10 empty] | 0.8 | -0.8 | 0 | 0 | 0.8 | rough | 2 | 2 | 0.471 | 0.451 | 0.603 | 0.463 | 0.418 |  | 19 | worst surface condition | [13 empty] | 0.418 | 0.603 | 0.185 | 0.4812 | 0.071023 |  |  | -1
[10 empty] | 0.8 | -0.8 | 0 | 0 | 0.8 | [31 empty] | -1
| 223 |  | Rmax |  | 6.3 |  |  | -6.3 | 0 | 6.3 | -6.3 | 0 | 0 | 6.3 | rough | 1 | 1 | 4.816 | 4.394 | 6.359 | 3.854 | 6.661 | 8 | 19 |  |  |  |  | ? |  |  |  |  | + |  | + |  | + | 3.854 | 6.661 | 2.807 | 5.2168 | 1.2334 |  |  | -1
[10 empty] | 6.3 | -6.3 | 0 | 0 | 6.3 | rough | 2 | 2 | 12.054 | 7.129 | 9.083 | 21.118 | 6.031 | 8 | 19 | worst surface condition |  |  |  |  | x |  | + | + | + | + |  |  | + | 6.031 | 21.118 | 15.087 | 11.083 | 6.0581 |  |  | -1
[10 empty] | 6.3 | -6.3 | 0 | 0 | 6.3 | [31 empty] | -1
| 224 |  | r | Ø | 0.16 | D |  | -0.16 | 0 | 0.16 | -0.16 | 0 | 0 | 0.16 | 3D | 1 | 1 | 0.13092 | 0.12786 | 0.123 | 0.13295 | 0.13857 |  | 19 | [6 empty] | Export 3d | [7 empty] | 0.123 | 0.13857 | 0.015568 | 0.13066 | 0.0057961 |  |  | -1
[5 empty] | CMP 36 |  |  |  |  | 0.16 | -0.16 | 0 | 0 | 0.16 | 3D | 2 | 2 | 0.13716 | 0.13559 | 0.13178 | 0.12626 | 0.12978 |  | 19 | [6 empty] | Export 3d | [7 empty] | 0.12626 | 0.13716 | 0.010899 | 0.13211 | 0.004398 |  |  | -1
[10 empty] | 0.16 | -0.16 | 0 | 0 | 0.16 | [31 empty] | -1
| 224 |  | r | Ø | 0.16 | D |  | -0.16 | 0 | 0.16 | -0.16 | 0 | 0 | 0.16 | 3D | 1 | 1 | 0.11899 | 0.11419 | 0.1199 | 0.11573 | 0.10922 |  | 19 | For information | [5 empty] | Export 3d | [7 empty] | 0.10922 | 0.1199 | 0.010683 | 0.11561 | 0.0042641 |  |  | -1
[5 empty] | CMP 45 |  |  |  |  | 0.16 | -0.16 | 0 | 0 | 0.16 | 3D | 2 | 2 | 0.21327 | 0.2095 | 0.21411 | 0.21468 | 0.21167 | 8 | 19 |  |  |  | X |  |  | Export 3d | + | + | + | + | + |  | + | 0.2095 | 0.21468 | 0.005176 | 0.21265 | 0.0020925 |  |  | -1
[10 empty] | 0.16 | -0.16 | 0 | 0 | 0.16 | [31 empty] | -1
| 224 |  | r | Ø | 0.16 | D |  | -0.16 | 0 | 0.16 | -0.16 | 0 | 0 | 0.16 | 3D | 1 | 1 | 0.15071 | 0.14041 | 0.1487 | 0.13478 | 0.13663 |  | 19 | For information |  |  | X |  |  | Export 3d | [7 empty] | 0.13478 | 0.15071 | 0.015938 | 0.14225 | 0.0071426 |  |  | -1
[5 empty] | CMP 50 |  |  |  |  | 0.16 | -0.16 | 0 | 0 | 0.16 | 3D | 2 | 2 | 0.31951 | 0.32739 | 0.32894 | 0.32398 | 0.32198 | 8 | 19 | [6 empty] | Export 3d | + | + | + | + | + |  | + | 0.31951 | 0.32894 | 0.0094298 | 0.32436 | 0.0038551 |  |  | -1
[10 empty] | 0.16 | -0.16 | 0 | 0 | 0.16 | [31 empty] | -1
| 224 |  | r | Ø | 0.16 | D |  | -0.16 | 0 | 0.16 | -0.16 | 0 | 0 | 0.16 | 3D | 1 | 1 | 0.21274 | 0.19973 | 0.21778 | 0.2034 | 0.19683 | 8 | 19 |  |  |  |  | X |  | Export 3d | + | + | + | + | + |  | + | 0.19683 | 0.21778 | 0.020951 | 0.2061 | 0.0088635 |  |  | -1
[5 empty] | CMP 54 |  |  |  |  | 0.16 | -0.16 | 0 | 0 | 0.16 | 3D | 2 | 2 | 0.3763 | 0.3852 | 0.38237 | 0.37766 | 0.37393 | 8 | 19 | [5 empty] | x | Export 3d | + | + | + | + | + |  | + | 0.37393 | 0.3852 | 0.011278 | 0.37909 | 0.0045995 |  |  | -1
[10 empty] | 0.16 | -0.16 | 0 | 0 | 0.16 | [31 empty] | -1
|  |  | g | [6 empty] | 0.16 | -0.16 | 0 | 0 | 0.16 | 3D |  |  | 0.33968 | 0.34914 | 0.33582 | 0.3447 | 0.33277 | 8 | 19 | For information | [5 empty] | Export 3d | + | + | + | + | + |  | + | 0.33277 | 0.34914 | 0.016372 | 0.34042 | 0.0066064 |  |  | -1
[10 empty] | 0.16 | -0.16 | 0 | 0 | 0.16 | 3D |  |  | 0.43604 | 0.41807 | 0.4186 | 0.43185 | 0.42573 | 8 | 19 | [6 empty] | Export 3d | + | + | + | + | + |  | + | 0.41807 | 0.43604 | 0.017977 | 0.42606 | 0.00795 |  |  | -1
[10 empty] | 0.16 | -0.16 | 0 | 0 | 0.16 | [31 empty] | -1
| 225 |  | Ø | GG | 22 |  |  | -0.03 | 0.15 | 22 | -0.03 | 0.15 | 21.97 | 22.15 | 3D | 1 | 1 | 22.143 | 22.1452 | 22.1412 | 22.1425 | 22.1382 |  | 19 | deviation accepted Email 16/12/21 |  |  | X |  |  | Export 3d | [7 empty] | 22.1382 | 22.1452 | 0.0070263 | 22.142 | 0.002588 |  |  | -1
[5 empty] | CMP 36 |  |  |  |  | 22 | -0.03 | 0.15 | 21.97 | 22.15 | 3D | 2 | 2 | 22.4632 | 22.4598 | 22.4657 | 22.4626 | 22.4668 | 8 | 19 | [5 empty] | x | Export 3d | + | + | + | + | + |  | + | 22.4598 | 22.4668 | 0.0070641 | 22.4636 | 0.0027804 |  |  | -1
[10 empty] | 22 | -0.03 | 0.15 | 21.97 | 22.15 | [31 empty] | -1
| 225 | 2 | Ø | GX | 22 |  |  | -0.03 | 0.14 | 22 | -0.03 | 0.14 | 21.97 | 22.14 | 3D | 1 | 1 | 22.0602 | 22.068 | 22.0543 | 22.0571 | 22.055 |  | 19 | [6 empty] | Export 3d | [7 empty] | 22.0543 | 22.068 | 0.01365 | 22.0589 | 0.0055589 | 5.0969 | 4.8627 | 0.0057961
[5 empty] | CMP 36 |  |  |  |  | 22 | -0.03 | 0.14 | 21.97 | 22.14 | 3D | 2 | 2 | 22.4321 | 22.4299 | 22.4368 | 22.4297 | 22.4347 | 8 | 19 | GX |  |  |  |  | x | Export 3d | + | + | + | + | + |  | + | 22.4297 | 22.4368 | 0.007173 | 22.4327 | 0.0030997 | 9.1407 | -31.4712 | 0.004398
[10 empty] | 22 | -0.03 | 0.14 | 21.97 | 22.14 | [31 empty] | -1
| 225 |  | Ø | GG | 22 |  |  | -0.03 | 0.14 | 22 | -0.03 | 0.14 | 21.97 | 22.14 | 3D | 1 | 1 | 22.0886 | 22.0938 | 22.0893 | 22.0825 | 22.0864 |  | 19 | [6 empty] | Export 3d | [7 empty] | 22.0825 | 22.0938 | 0.011265 | 22.0881 | 0.0041272 |  |  | -1
[5 empty] | CMP 45 |  |  |  |  | 22 | -0.03 | 0.14 | 21.97 | 22.14 | 3D | 2 | 2 | 22.4186 | 22.4158 | 22.4147 | 22.4165 | 22.4189 | 8 | 19 | GG |  |  |  |  | x | Export 3d | + | + | + | + | + |  | + | 22.4147 | 22.4189 | 0.004203 | 22.4169 | 0.0018146 |  |  | -1
[10 empty] | 22 | -0.03 | 0.14 | 21.97 | 22.14 | [31 empty] | -1
| 225 | 2 | Ø | GX | 22 |  |  | -0.03 | 0.14 | 22 | -0.03 | 0.14 | 21.97 | 22.14 | 3D | 1 | 1 | 22.0255 | 22.0297 | 22.0294 | 22.0257 | 22.0274 |  | 19 | [6 empty] | Export 3d | [7 empty] | 22.0255 | 22.0297 | 0.0041781 | 22.0276 | 0.0019631 | 14.4328 | 9.7735 | 0.0055589
[5 empty] | CMP 45 |  |  |  |  | 22 | -0.03 | 0.14 | 21.97 | 22.14 | 3D | 2 | 2 | 22.358 | 22.3558 | 22.3567 | 22.3606 | 22.36 | 8 | 19 | GX |  |  |  |  | x | Export 3d | + | + | + | + | + |  | + | 22.3558 | 22.3606 | 0.0048347 | 22.3582 | 0.0020748 | 13.656 | -35.0609 | 0.0030997
[10 empty] | 22 | -0.03 | 0.14 | 21.97 | 22.14 | [31 empty] | -1
| 225 |  | Ø | GG | 22 |  |  | -0.03 | 0.14 | 22 | -0.03 | 0.14 | 21.97 | 22.14 | 3D | 1 | 1 | 22.0782 | 22.0785 | 22.0779 | 22.0781 | 22.0761 |  | 19 | [6 empty] | Export 3d | [7 empty] | 22.0761 | 22.0785 | 0.0023877 | 22.0778 | 0.00095709 |  |  | -1
[5 empty] | CMP 50 |  |  |  |  | 22 | -0.03 | 0.14 | 21.97 | 22.14 | 3D | 2 | 2 | 22.3994 | 22.4039 | 22.4012 | 22.4034 | 22.4024 | 8 | 19 | GG |  |  |  |  | x | Export 3d | + | + | + | + | + |  | + | 22.3994 | 22.4039 | 0.0044848 | 22.4021 | 0.0017978 |  |  | -1
[10 empty] | 22 | -0.03 | 0.14 | 21.97 | 22.14 | [31 empty] | -1
| 225 | 2 | Ø | GX | 22 |  |  | -0.03 | 0.14 | 22 | -0.03 | 0.14 | 21.97 | 22.14 | 3D | 1 | 1 | 22.0184 | 22.0172 | 22.0235 | 22.018 | 22.0078 |  | 19 | [6 empty] | Export 3d | [7 empty] | 22.0078 | 22.0235 | 0.015701 | 22.017 | 0.0057003 | 4.9705 | 2.7457 | 0.0019631
[5 empty] | CMP 50 |  |  |  |  | 22 | -0.03 | 0.14 | 21.97 | 22.14 | 3D | 2 | 2 | 22.3286 | 22.3334 | 22.3272 | 22.3336 | 22.3315 | 8 | 19 | GX |  |  |  |  | x | Export 3d | + | + | + | + | + |  | + | 22.3272 | 22.3336 | 0.0064331 | 22.3309 | 0.0028768 | 9.8488 | -22.118 | 0.0020748
[10 empty] | 22 | -0.03 | 0.14 | 21.97 | 22.14 | [31 empty] | -1
| 225 |  | Ø | GG | 22 |  |  | -0.03 | 0.14 | 22 | -0.03 | 0.14 | 21.97 | 22.14 | 3D | 1 | 1 | 22.0796 | 22.0792 | 22.0763 | 22.0777 | 22.0723 |  | 19 | [6 empty] | Export 3d | [7 empty] | 22.0723 | 22.0796 | 0.0072956 | 22.077 | 0.002938 |  |  | -1
[5 empty] | CMP 54 |  |  |  |  | 22 | -0.03 | 0.14 | 21.97 | 22.14 | 3D | 2 | 2 | 22.4048 | 22.4076 | 22.4081 | 22.4069 | 22.4066 | 8 | 19 | GG |  |  |  |  | x | Export 3d | + | + | + | + | + |  | + | 22.4048 | 22.4081 | 0.0033428 | 22.4068 | 0.0012813 |  |  | -1
[10 empty] | 22 | -0.03 | 0.14 | 21.97 | 22.14 | [31 empty] | -1
| 225 |  | Ø | GX | 22 |  |  | -0.03 | 0.14 | 22 | -0.03 | 0.14 | 21.97 | 22.14 | 3D | 1 | 1 | 21.9829 | 21.9816 | 21.981 | 21.9821 | 21.9757 |  | 19 | [6 empty] | Export 3d | [7 empty] | 21.9757 | 21.9829 | 0.0071646 | 21.9807 | 0.0028467 |  |  | -1
[5 empty] | CMP 54 |  |  |  |  | 22 | -0.03 | 0.14 | 21.97 | 22.14 | 3D | 2 | 2 | 22.304 | 22.3156 | 22.3155 | 22.3069 | 22.298 | 8 | 19 | GX |  |  |  |  | x | Export 3d | + | + | + | + | + |  | + | 22.298 | 22.3156 | 0.017531 | 22.308 | 0.0075754 |  |  | -1
[10 empty] | 22 | -0.03 | 0.14 | 21.97 | 22.14 | [31 empty] | -1
| Bottom View | [44 empty] | -1
[10 empty] | 0 | 0 | 0 | 0 | 0 | [31 empty] | -1
| 301 |  |  |  | 16 |  |  | -0.14 | 0.14 | 16 | -0.14 | 0.14 | 15.86 | 16.14 | smt | 1 | 1 | 16.04 | 16.03 | 16.05 | 16.04 | 16.03 |  | 13 | [14 empty] | 16.03 | 16.05 | 0.02 | 16.038 | 0.0083666 |  |  | -1
[10 empty] | 16 | -0.14 | 0.14 | 15.86 | 16.14 | smt | 2 | 2 | 16.048 | 16.04 | 16.047 | 16.047 | 16.044 | [16 empty] | 16.04 | 16.048 | 0.008 | 16.0452 | 0.0032711 |  |  | -1
[10 empty] | 16 | -0.14 | 0.14 | 15.86 | 16.14 | [31 empty] | -1
| 302 |  | R |  | 14 |  |  | -0.2 | 0.2 | 14 | -0.2 | 0.2 | 13.8 | 14.2 | smt | 1 | 1 | 13.99 | 13.96 | 13.98 | 13.97 | 13.97 |  | 13 | [14 empty] | 13.96 | 13.99 | 0.03 | 13.974 | 0.011402 |  |  | -1
[10 empty] | 14 | -0.2 | 0.2 | 13.8 | 14.2 | smt | 2 | 2 | 13.98 | 13.99 | 13.98 | 13.98 | 13.98 |  | 16 | [14 empty] | 13.98 | 13.99 | 0.01 | 13.982 | 0.0044721 |  |  | -1
[10 empty] | 14 | -0.2 | 0.2 | 13.8 | 14.2 | [31 empty] | -1
| 303 |  |  |  | 9.2 |  |  | 0.02 | 0.14 | 9.2 | 0.02 | 0.14 | 9.22 | 9.34 | 3D | 1 | 1 | 9.2816 | 9.2842 | 9.2742 | 9.2739 | 9.2781 |  | 19 | [6 empty] | Export 3d | [7 empty] | 9.2739 | 9.2842 | 0.010321 | 9.2784 | 0.0045384 |  |  | -1
[10 empty] | 9.2 | 0.02 | 0.14 | 9.22 | 9.34 | 3D | 2 | 2 | 9.3023 | 9.2953 | 9.2755 | 9.2867 | 9.2842 |  | 19 | [6 empty] | Export 3d | [7 empty] | 9.2755 | 9.3023 | 0.026861 | 9.2888 | 0.010354 |  |  | -1
[10 empty] | 9.2 | 0.02 | 0.14 | 9.22 | 9.34 | [31 empty] | -1
| 304 |  |  |  | 25 |  |  | -0.15 | 0 | 25 | -0.15 | 0 | 24.85 | 25 | smt | 1 | 1 | 24.92 | 24.91 | 24.92 | 24.9 | 24.91 |  | 13 | [14 empty] | 24.9 | 24.92 | 0.02 | 24.912 | 0.0083666 |  |  | -1
[10 empty] | 25 | -0.15 | 0 | 24.85 | 25 | smt | 2 | 2 | 24.97 | 24.91 | 24.95 | 24.95 | 24.89 |  | 16 | [14 empty] | 24.89 | 24.97 | 0.08 | 24.934 | 0.032863 |  |  | -1
[10 empty] | 25 | -0.15 | 0 | 24.85 | 25 | [31 empty] | -1
| 305 |  | M | FL | 0.06 | x | 0.06 | -0.06 | 0 | 0.06 | -0.06 | 0 | 0 | 0.06 | cntg | 1 | 1 | 0.11 | 0.11 | 0.12 | 0.11 | 0.12 | 8 | 19 | [5 empty] | x |  | + | + | + | + | + |  | + | 0.11 | 0.12 | 0.01 | 0.114 | 0.0054772 |  |  | -1
| 1-A |  |  |  | width |  |  |  |  | 0.06 | -0.06 | 0 | 0 | 0.06 | cntg | 2 | 2 | 0.06 | 0.058 | 0.06 | 0.057 | 0.051 |  | 19 | [14 empty] | 0.051 | 0.06 | 0.009 | 0.0572 | 0.0037014 |  |  | -1
[10 empty] | 0.06 | -0.06 | 0 | 0 | 0.06 | [31 empty] | -1
-1
-1
[10 empty] | 0 | 0 | 0 | 0 | 0 | [31 empty] | -1
| 305 |  | M | FL | 0.06 | x | 0.06 | -0.06 | 0 | 0.06 | -0.06 | 0 | 0 | 0.06 | cntg | 1 | 1 | 0.056 | 0.057 | 0.065 | 0.054 | 0.048 | 8 | 19 | [5 empty] | x |  |  |  | + |  |  |  | + | 0.048 | 0.065 | 0.017 | 0.056 | 0.0061237 |  |  | -1
| 1-B |  |  |  | height |  |  |  |  | 0.06 | -0.06 | 0 | 0 | 0.06 | cntg | 2 | 2 | 0.037 | 0.041 | 0.034 | 0.057 | 0.07 | 8 | 19 | [5 empty] | x | [5 empty] | + |  | + | 0.034 | 0.07 | 0.036 | 0.0478 | 0.015255 |  |  | -1
[10 empty] | 0.06 | -0.06 | 0 | 0 | 0.06 | [31 empty] | -1
| 305 |  | M | FL | 0.06 | x | 0.06 | -0.06 | 0 | 0.06 | -0.06 | 0 | 0 | 0.06 | cntg | 1 | 1 | 0.051 | 0.057 | 0.041 | 0.049 | 0.055 |  | 19 | [14 empty] | 0.041 | 0.057 | 0.016 | 0.0506 | 0.006229 |  |  | -1
| 2-A |  |  |  | width |  |  |  |  | 0.06 | -0.06 | 0 | 0 | 0.06 | cntg | 2 | 2 | 0.071 | 0.071 | 0.069 | 0.06 | 0.06 | 8 | 19 | [5 empty] | x |  | + | + | + |  |  |  | + | 0.06 | 0.071 | 0.011 | 0.0662 | 0.0057184 |  |  | -1
[10 empty] | 0.06 | -0.06 | 0 | 0 | 0.06 | [31 empty] | -1
-1
-1
[10 empty] | 0 | 0 | 0 | 0 | 0 | [31 empty] | -1
| 305 |  | M | FL | 0.06 | x | 0.06 | -0.06 | 0 | 0.06 | -0.06 | 0 | 0 | 0.06 | cntg | 1 | 1 | 0.024 | 0.019 | 0.017 | 0.015 | 0.018 |  | 19 | [14 empty] | 0.015 | 0.024 | 0.009 | 0.0186 | 0.0033615 |  |  | -1
| 2-B |  |  |  | height |  |  |  |  | 0.06 | -0.06 | 0 | 0 | 0.06 | cntg | 2 | 2 | 0.041 | 0.056 | 0.051 | 0.055 | 0.056 |  | 19 | [14 empty] | 0.041 | 0.056 | 0.015 | 0.0518 | 0.0063797 |  |  | -1
[10 empty] | 0.06 | -0.06 | 0 | 0 | 0.06 | [31 empty] | -1
| 306 |  | A |  | 45 |  |  |  |  | 45 | 0 | 0 | 45 | 45 | smt | 1 | 1 | 46.55 | 46.2 | 46.45 | 46.5 | 46.35 |  | 13 | [7 empty] | + | + | + | + | + |  | + | 46.2 | 46.55 | 0.35 | 46.41 | 0.13874 |  |  | -1
[10 empty] | 45 | 0 | 0 | 45 | 45 | smt | 2 | 2 | 48.53 | 48.52 | 48.36 | 48.5 | 48.6 |  | 16 | [7 empty] | + | + | + | + | + |  | + | 48.36 | 48.6 | 0.24 | 48.502 | 0.087864 |  |  | -1
[10 empty] | 45 | 0 | 0 | 45 | 45 | [31 empty] | -1
| 306 |  | A |  | 45 |  |  |  |  | 45 | 0 | 0 | 45 | 45 | smt | 1 | 1 | 45.05 | 45.2 | 44.8 | 44.9 | 45.1 |  | 13 | [7 empty] | + | + | - | - | + | - | + | 44.8 | 45.2 | 0.4 | 45.01 | 0.15969 |  |  | -1
[10 empty] | 45 | 0 | 0 | 45 | 45 | smt | 2 | 2 | 45.31 | 45.23 | 45.05 | 45.14 | 45.17 |  | 16 | [7 empty] | + | + | + | + | + |  | + | 45.05 | 45.31 | 0.26 | 45.18 | 0.097468 |  |  | -1
[10 empty] | 45 | 0 | 0 | 45 | 45 | [31 empty] | -1
| 306 |  | A |  | 45 |  |  |  |  | 45 | 0 | 0 | 45 | 45 | smt | 1 | 1 | 45.55 | 45.25 | 45.1 | 44.95 | 45.1 |  | 13 | [7 empty] | + | + | + | - | + | - | + | 44.95 | 45.55 | 0.6 | 45.19 | 0.22749 |  |  | -1
[10 empty] | 45 | 0 | 0 | 45 | 45 | smt | 2 | 2 | 45.14 | 45.11 | 45.1 | 45.14 | 45.11 |  | 16 | [7 empty] | + | + | + | + | + |  | + | 45.1 | 45.14 | 0.04 | 45.12 | 0.018708 |  |  | -1
[10 empty] | 45 | 0 | 0 | 45 | 45 | [31 empty] | -1
| 306 |  | A |  | 45 |  |  |  |  | 45 | 0 | 0 | 45 | 45 | smt | 1 | 1 | 44.5 | 45.2 | 44.9 | 45.1 | 45.25 |  | 13 | [7 empty] | - | + | - | + | + | - | + | 44.5 | 45.25 | 0.75 | 44.99 | 0.30496 |  |  | -1
[10 empty] | 45 | 0 | 0 | 45 | 45 | smt | 2 | 2 | 45.19 | 45.14 | 45.43 | 45.27 | 45.08 |  | 16 | [7 empty] | + | + | + | + | + |  | + | 45.08 | 45.43 | 0.35 | 45.222 | 0.13554 |  |  | -1
[10 empty] | 45 | 0 | 0 | 45 | 45 | [31 empty] | -1
| 306 |  | A |  | 45 |  |  |  |  | 45 | 0 | 0 | 45 | 45 | smt | 1 | 1 | 45.4 | 44.85 | 44.95 | 45.2 | 44.85 |  | 13 | [7 empty] | + | - | - | + | - | - | + | 44.85 | 45.4 | 0.55 | 45.05 | 0.24238 |  |  | -1
[10 empty] | 45 | 0 | 0 | 45 | 45 | smt | 2 | 2 | 44.96 | 44.91 | 45.09 | 45.03 | 44.86 |  | 16 | [7 empty] | - | - | + | + | - | - | + | 44.86 | 45.09 | 0.23 | 44.97 | 0.091924 |  |  | -1
[10 empty] | 45 | 0 | 0 | 45 | 45 | [31 empty] | -1
| 306 |  | A |  | 45 |  |  |  |  | 45 | 0 | 0 | 45 | 45 | smt | 1 | 1 | 46.75 | 46.95 | 46.85 | 46.4 | 46.65 |  | 13 | [7 empty] | + | + | + | + | + |  | + | 46.4 | 46.95 | 0.55 | 46.72 | 0.21095 |  |  | -1
[10 empty] | 45 | 0 | 0 | 45 | 45 | smt | 2 | 2 | 48.02 | 48.16 | 48.25 | 48.04 | 48.13 |  | 16 | [7 empty] | + | + | + | + | + |  | + | 48.02 | 48.25 | 0.23 | 48.12 | 0.093541 |  |  | -1
[10 empty] | 45 | 0 | 0 | 45 | 45 | [31 empty] | -1
| 307 |  | Ø |  | 44.5 |  |  | -0.23 | 0.23 | 44.5 | -0.23 | 0.23 | 44.27 | 44.73 | info | 1 | 1 | Ejector position | [13 empty] | + | [5 empty] | + | 0 | 0 | 0 | #DIV/0! | #DIV/0! |  |  | -1
[10 empty] | 44.5 | -0.23 | 0.23 | 44.27 | 44.73 | info | 2 | 2 | [28 empty] | -1
[10 empty] | 44.5 | -0.23 | 0.23 | 44.27 | 44.73 | [31 empty] | -1
| 308 |  | E | Ø | 3 |  |  | -0.05 | 0.05 | 3 | -0.05 | 0.05 | 2.95 | 3.05 | smt | 1 | 1 | 3 | 3 | 3 | 3 | 3 |  | 13 | [14 empty] | 3 | 3 | 0 | 3 | 0 |  |  | -1
[10 empty] | 3 | -0.05 | 0.05 | 2.95 | 3.05 | smt | 2 | 2 | 3.03 | 3.02 | 3.01 | 2.99 | 2.98 |  | 16 | [14 empty] | 2.98 | 3.03 | 0.05 | 3.006 | 0.020736 |  |  | -1
[10 empty] | 3 | -0.05 | 0.05 | 2.95 | 3.05 | [31 empty] | -1
| 308 |  |  |  | 0 |  |  | -0.2 | 0 | 0 | -0.2 | 0 | -0.2 | 0 | comp | 1 | 1 | -0.024 | 0.009 | -0.003 | -0.014 | -0.029 | 8 | 19 | [8 empty] | + |  |  |  |  | + | -0.029 | 0.009 | 0.038 | -0.0122 | 0.015482 |  |  | -1
[5 empty] | 1 |  |  |  |  | 0 | -0.2 | 0 | -0.2 | 0 | comp | 2 | 2 | 0.035 | 0.042 | 0.027 | 0.056 | 0.012 | 8 | 19 |  |  |  |  | ? |  |  | + | + | + | + | + |  | + | 0.012 | 0.056 | 0.044 | 0.0344 | 0.016441 |  |  | -1
[10 empty] | 0 | -0.2 | 0 | -0.2 | 0 | [31 empty] | -1
| 308 |  | E | Ø | 3 |  |  | -0.05 | 0.05 | 3 | -0.05 | 0.05 | 2.95 | 3.05 | smt | 1 | 1 | 3 | 3 | 3 | 3 | 3 |  | 13 | [14 empty] | 3 | 3 | 0 | 3 | 0 |  |  | -1
[5 empty] | 1 |  |  |  |  | 3 | -0.05 | 0.05 | 2.95 | 3.05 | smt | 2 | 2 | 3.01 | 3.01 | 2.98 | 2.99 | 2.98 |  | 16 | [14 empty] | 2.98 | 3.01 | 0.03 | 2.994 | 0.015166 |  |  | -1
[10 empty] | 3 | -0.05 | 0.05 | 2.95 | 3.05 | [31 empty] | -1
| 308 |  |  |  | 0 |  |  | -0.2 | 0 | 0 | -0.2 | 0 | -0.2 | 0 | comp | 1 | 1 | -0.12 | -0.096 | -0.116 | -0.095 | -0.115 |  | 19 | [14 empty] | -0.12 | -0.095 | 0.025 | -0.1084 | 0.011929 |  |  | -1
[5 empty] | 2 |  |  |  |  | 0 | -0.2 | 0 | -0.2 | 0 | comp | 2 | 2 | -0.07 | -0.037 | -0.074 | -0.058 | -0.044 |  | 19 | [14 empty] | -0.074 | -0.037 | 0.037 | -0.0566 | 0.016025 |  |  | -1
[10 empty] | 0 | -0.2 | 0 | -0.2 | 0 | [31 empty] | -1
| 308 |  | E | Ø | 3 |  |  | -0.05 | 0.05 | 3 | -0.05 | 0.05 | 2.95 | 3.05 | smt | 1 | 1 | 3 | 3 | 3 | 3 | 3 |  | 13 | [14 empty] | 3 | 3 | 0 | 3 | 0 |  |  | -1
[5 empty] | 2 |  |  |  |  | 3 | -0.05 | 0.05 | 2.95 | 3.05 | smt | 2 | 2 | 3 | 3.02 | 3.03 | 3 | 3.02 |  | 16 | [14 empty] | 3 | 3.03 | 0.03 | 3.014 | 0.013416 |  |  | -1
[10 empty] | 3 | -0.05 | 0.05 | 2.95 | 3.05 | [31 empty] | -1
| 308 |  |  |  | 0 |  |  | -0.2 | 0 | 0 | -0.2 | 0 | -0.2 | 0 | comp | 1 | 1 | 0.009 | 0.016 | -0.029 | -0.025 | -0.013 | 8 | 19 |  |  |  |  | ? |  |  | + | + |  |  |  |  | + | -0.029 | 0.016 | 0.045 | -0.0084 | 0.02012 |  |  | -1
[5 empty] | 3 |  |  |  |  | 0 | -0.2 | 0 | -0.2 | 0 | comp | 2 | 2 | 0 | 0.012 | 0.051 | 0.018 | 0.024 | 8 | 19 |  |  |  |  | ? |  |  |  | + | + | + | + |  | + | 0 | 0.051 | 0.051 | 0.021 | 0.018974 |  |  | -1
[10 empty] | 0 | -0.2 | 0 | -0.2 | 0 | [31 empty] | -1
| 308 |  | E | Ø | 3 |  |  | -0.05 | 0.05 | 3 | -0.05 | 0.05 | 2.95 | 3.05 | smt | 1 | 1 | 3 | 3 | 3 | 3 | 3 |  | 13 | [14 empty] | 3 | 3 | 0 | 3 | 0 |  |  | -1
[5 empty] | 3 |  |  |  |  | 3 | -0.05 | 0.05 | 2.95 | 3.05 | smt | 2 | 2 | 3.02 | 3.03 | 3.01 | 3 | 3.02 |  | 16 | [14 empty] | 3 | 3.03 | 0.03 | 3.016 | 0.011402 |  |  | -1
[10 empty] | 3 | -0.05 | 0.05 | 2.95 | 3.05 | [31 empty] | -1
| 308 |  |  |  | 0 |  |  | -0.2 | 0 | 0 | -0.2 | 0 | -0.2 | 0 | comp | 1 | 1 | 0 | -0.018 | -0.001 | -0.02 | -0.02 |  | 19 | [14 empty] | -0.02 | 0 | 0.02 | -0.0118 | 0.010354 |  |  | -1
[5 empty] | 4 |  |  |  |  | 0 | -0.2 | 0 | -0.2 | 0 | comp | 2 | 2 | 0.026 | 0.014 | 0.028 | 0.03 | 0.017 | 8 | 19 |  |  |  |  | ? |  |  | + | + | + | + | + |  | + | 0.014 | 0.03 | 0.016 | 0.023 | 0.0070711 |  |  | -1
[10 empty] | 0 | -0.2 | 0 | -0.2 | 0 | [31 empty] | -1
| 308 |  | E | Ø | 3 |  |  | -0.05 | 0.05 | 3 | -0.05 | 0.05 | 2.95 | 3.05 | smt | 1 | 1 | 3 | 3 | 3 | 3 | 3 |  | 13 | [14 empty] | 3 | 3 | 0 | 3 | 0 |  |  | -1
[5 empty] | 4 |  |  |  |  | 3 | -0.05 | 0.05 | 2.95 | 3.05 | smt | 2 | 2 | 2.98 | 2.99 | 3 | 3 | 3.01 |  | 16 | [14 empty] | 2.98 | 3.01 | 0.03 | 2.996 | 0.011402 |  |  | -1
[10 empty] | 3 | -0.05 | 0.05 | 2.95 | 3.05 | [31 empty] | -1
| 308 |  |  |  | 0 |  |  | -0.2 | 0 | 0 | -0.2 | 0 | -0.2 | 0 | comp | 1 | 1 | -0.041 | -0.023 | -0.001 | -0.043 | -0.042 |  | 19 | [14 empty] | -0.043 | -0.001 | 0.042 | -0.03 | 0.018193 |  |  | -1
[5 empty] | 5 |  |  |  |  | 0 | -0.2 | 0 | -0.2 | 0 | comp | 2 | 2 | 0.051 | 0.061 | 0.053 | 0.015 | 0.049 | 8 | 19 |  |  |  |  | ? |  |  | + | + | + | + | + |  | + | 0.015 | 0.061 | 0.046 | 0.0458 | 0.01781 |  |  | -1
[10 empty] | 0 | -0.2 | 0 | -0.2 | 0 | [31 empty] | -1
| 308 |  | E | Ø | 3 |  |  | -0.05 | 0.05 | 3 | -0.05 | 0.05 | 2.95 | 3.05 | smt | 1 | 1 | 3 | 3 | 3 | 3 | 3 |  | 13 | [14 empty] | 3 | 3 | 0 | 3 | 0 |  |  | -1
[5 empty] | 5 |  |  |  |  | 3 | -0.05 | 0.05 | 2.95 | 3.05 | smt | 2 | 2 | 2.96 | 2.99 | 3.01 | 3 | 2.98 |  | 16 | [14 empty] | 2.96 | 3.01 | 0.05 | 2.988 | 0.019235 |  |  | -1
[10 empty] | 3 | -0.05 | 0.05 | 2.95 | 3.05 | [31 empty] | -1
| 308 |  |  |  | 0 |  |  | -0.2 | 0 | 0 | -0.2 | 0 | -0.2 | 0 | comp | 1 | 1 | -0.029 | -0.024 | -0.029 | -0.029 | -0.032 |  | 19 | [14 empty] | -0.032 | -0.024 | 0.008 | -0.0286 | 0.002881 |  |  | -1
[5 empty] | 6 |  |  |  |  | 0 | -0.2 | 0 | -0.2 | 0 | comp | 2 | 2 | 0.054 | -0.001 | 0.043 | 0.058 | 0.025 | 8 | 19 |  |  |  |  | ? |  |  | + |  | + | + | + |  | + | -0.001 | 0.058 | 0.059 | 0.0358 | 0.024222 |  |  | -1
[10 empty] | 0 | -0.2 | 0 | -0.2 | 0 | [31 empty] | -1
| 308 |  | E | Ø | 3 |  |  | -0.05 | 0.05 | 3 | -0.05 | 0.05 | 2.95 | 3.05 | smt | 1 | 1 | 3 | 3 | 3 | 3 | 3 |  | 13 | [14 empty] | 3 | 3 | 0 | 3 | 0 |  |  | -1
[5 empty] | 6 |  |  |  |  | 3 | -0.05 | 0.05 | 2.95 | 3.05 | smt | 2 | 2 | 3.01 | 3.01 | 3.02 | 3.02 | 2.99 |  | 16 | [14 empty] | 2.99 | 3.02 | 0.03 | 3.01 | 0.012247 |  |  | -1
[10 empty] | 3 | -0.05 | 0.05 | 2.95 | 3.05 | [31 empty] | -1
| 308 |  |  |  | 0 |  |  | -0.2 | 0 | 0 | -0.2 | 0 | -0.2 | 0 | comp | 1 | 1 | -0.025 | -0.044 | -0.037 | -0.02 | -0.027 |  | 19 | [14 empty] | -0.044 | -0.02 | 0.024 | -0.0306 | 0.0097108 |  |  | -1
[5 empty] | 7 |  |  |  |  | 0 | -0.2 | 0 | -0.2 | 0 | comp | 2 | 2 | 0.052 | 0.048 | 0.043 | 0.041 | 0.027 | 8 | 19 |  |  |  |  | ? |  |  | + | + | + | + | + |  | + | 0.027 | 0.052 | 0.025 | 0.0422 | 0.0095237 |  |  | -1
[10 empty] | 0 | -0.2 | 0 | -0.2 | 0 | [31 empty] | -1
[5 empty] | 0 |  |  |  |  | 0 | 0 | 0 | 0 | 0 | tomo | 1 | 1 | -0.10723 | -0.1083 | -0.0383 | -0.10581 | -0.075148 |  | 2 | position n°405 | [6 empty] | - | - | - | - | - | - |  | -0.1083 | -0.0383 | 0.069997 | -0.086958 | 0.030532 | #REF! | #REF! | #REF!
[5 empty] | 7 |  |  |  |  | 0 | 0 | 0 | 0 | 0 | tomo | 2 | 2 | -0.065238 | -0.01156 | -0.0092013 | -0.042124 | -0.082718 |  | 2 | with 11 | [6 empty] | - | - | - | - | - | - |  | -0.082718 | -0.0092013 | 0.073516 | -0.042168 | 0.032404 | #REF! | #REF! | #REF!
[10 empty] | 0 | 0 | 0 | 0 | 0 | [31 empty] | -1
[5 empty] | 21.8 |  |  |  |  | 21.8 | 0 | 0 | 21.8 | 21.8 | tomo | 1 | 1 | 21.8857 | 21.8957 | 21.8925 | 21.8819 | 21.8893 |  | 2 | position n°405 | [6 empty] | + | + | + | + | + |  | + | 21.8819 | 21.8957 | 0.013823 | 21.889 | 0.0054429 | #REF! | #REF! | #REF!
[5 empty] | CMP 7 |  |  |  |  | 21.8 | 0 | 0 | 21.8 | 21.8 | tomo | 2 | 2 | 21.6296 | 21.6335 | 21.642 | 21.6291 | 21.6318 |  | 2 | with 11 | [6 empty] | - | - | - | - | - | - |  | 21.6291 | 21.642 | 0.012929 | 21.6332 | 0.0052247 | #REF! | #REF! | #REF!
[10 empty] | 21.8 | 0 | 0 | 21.8 | 21.8 | [31 empty] | -1
[5 empty] | 0 |  |  |  |  | 0 | 0 | 0 | 0 | 0 | tomo | 1 | 1 | 0.072528 | 0.087289 | 0.073084 | 0.087022 | 0.086153 |  | 1 | position n°405 | [6 empty] | + | + | + | + | + |  | + | 0.072528 | 0.087289 | 0.014761 | 0.081215 | 0.0076905 | #REF! | #REF! | #REF!
[5 empty] | CMP 16 |  |  |  |  | 0 | 0 | 0 | 0 | 0 | tomo | 2 | 2 | -0.042262 | -0.019744 | -0.021802 | -0.04183 | -0.045357 |  | 1 | with 11 | [6 empty] | - | - | - | - | - | - |  | -0.045357 | -0.019744 | 0.025613 | -0.034199 | 0.012353 | #REF! | #REF! | #REF!
[10 empty] | 0 | 0 | 0 | 0 | 0 | [31 empty] | -1
[5 empty] | 21.8 |  |  |  |  | 21.8 | 0 | 0 | 21.8 | 21.8 | tomo | 1 | 1 | 21.7883 | 21.7869 | 21.7971 | 21.7849 | 21.7822 |  | 1 | position n°405 | [6 empty] | - | - | - | - | - | - |  | 21.7822 | 21.7971 | 0.014927 | 21.7879 | 0.0056499 | #REF! | #REF! | #REF!
[5 empty] | CMP 16 |  |  |  |  | 21.8 | 0 | 0 | 21.8 | 21.8 | tomo | 2 | 2 | 21.5568 | 21.5622 | 21.5532 | 21.563 | 21.5502 |  | 1 | with 11 | [6 empty] | - | - | - | - | - | - |  | 21.5502 | 21.563 | 0.012792 | 21.5571 | 0.0055633 | #REF! | #REF! | #REF!
[10 empty] | 21.8 | 0 | 0 | 21.8 | 21.8 | [31 empty] | -1
[5 empty] | 0 |  |  |  |  | 0 | 0 | 0 | 0 | 0 | tomo | 1 | 1 | 0.031142 | 0.039886 | 0.031567 | 0.038337 | 0.03888 |  | 1 | position n°405 | [6 empty] | + | + | + | + | + |  | + | 0.031142 | 0.039886 | 0.0087441 | 0.035962 | 0.0042457 | #REF! | #REF! | #REF!
[5 empty] | CMP 26 |  |  |  |  | 0 | 0 | 0 | 0 | 0 | tomo | 2 | 2 | -0.060335 | -0.048898 | -0.048858 | -0.059329 | -0.061889 |  | 1 | with 11 | [6 empty] | - | - | - | - | - | - |  | -0.061889 | -0.048858 | 0.013032 | -0.055862 | 0.0064403 | #REF! | #REF! | #REF!
[10 empty] | 0 | 0 | 0 | 0 | 0 | [31 empty] | -1
[5 empty] | 21.8 |  |  |  |  | 21.8 | 0 | 0 | 21.8 | 21.8 | tomo | 1 | 1 | 21.7424 | 21.7412 | 21.7484 | 21.7425 | 21.739 |  | 1 | position n°405 | [6 empty] | - | - | - | - | - | - |  | 21.739 | 21.7484 | 0.0093356 | 21.7427 | 0.0034612 | #REF! | #REF! | #REF!
[5 empty] | CMP 26 |  |  |  |  | 21.8 | 0 | 0 | 21.8 | 21.8 | tomo | 2 | 2 | 21.5664 | 21.5694 | 21.5613 | 21.5702 | 21.5657 |  | 1 | with 11 | [6 empty] | - | - | - | - | - | - |  | 21.5613 | 21.5702 | 0.0089359 | 21.5666 | 0.0035433 | #REF! | #REF! | #REF!
[10 empty] | 21.8 | 0 | 0 | 21.8 | 21.8 | [31 empty] | -1
[5 empty] | 0 |  |  |  |  | 0 | 0 | 0 | 0 | 0 | tomo | 1 | 1 | 0.017241 | 0.024267 | 0.014987 | 0.018016 | 0.01861 |  | 1 | position n°405 | [6 empty] | + | + | + | + | + |  | + | 0.014987 | 0.024267 | 0.00928 | 0.018624 | 0.0034407 | #REF! | #REF! | #REF!
[5 empty] | CMP 31,6 |  |  |  |  | 0 | 0 | 0 | 0 | 0 | tomo | 2 | 2 | -0.065442 | -0.059812 | -0.060273 | -0.065738 | -0.064802 |  | 1 | with 11 | [6 empty] | - | - | - | - | - | - |  | -0.065738 | -0.059812 | 0.0059255 | -0.063213 | 0.0029188 | #REF! | #REF! | #REF!
[10 empty] | 0 | 0 | 0 | 0 | 0 | [31 empty] | -1
[5 empty] | 21.8 |  |  |  |  | 21.8 | 0 | 0 | 21.8 | 21.8 | tomo | 1 | 1 | 21.7414 | 21.7401 | 21.7431 | 21.7336 | 21.7365 |  | 1 | position n°405 | [6 empty] | - | - | - | - | - | - |  | 21.7336 | 21.7431 | 0.0094988 | 21.7389 | 0.0038575 | #REF! | #REF! | #REF!
[5 empty] | CMP 31,6 |  |  |  |  | 21.8 | 0 | 0 | 21.8 | 21.8 | tomo | 2 | 2 | 21.5808 | 21.5822 | 21.5768 | 21.5836 | 21.5801 |  | 1 | with 11 | [6 empty] | - | - | - | - | - | - |  | 21.5768 | 21.5836 | 0.006732 | 21.5807 | 0.0025452 | #REF! | #REF! | #REF!
[10 empty] | 21.8 | 0 | 0 | 21.8 | 21.8 | [31 empty] | -1
[5 empty] | 6.5 |  |  |  |  | 6.5 | 0 | 0 | 6.5 | 6.5 | tomo | 1 | 1 | 6.4029 | 6.3907 | 6.3851 | 6.3705 | 6.3748 |  | 1 | position n°617 | [6 empty] | - | - | - | - | - | - |  | 6.3705 | 6.4029 | 0.03246 | 6.3848 | 0.012928 |  |  | -1
[5 empty] | CMP 7 |  |  |  |  | 6.5 | 0 | 0 | 6.5 | 6.5 | tomo | 2 | 2 | 6.2087 | 6.1856 | 6.2337 | 6.2298 | 6.1834 |  | 1 | without 10 ¦ 11 | [6 empty] | - | - | - | - | - | - |  | 6.1834 | 6.2337 | 0.050324 | 6.2082 | 0.023676 |  |  | -1
[10 empty] | 6.5 | 0 | 0 | 6.5 | 6.5 | [31 empty] | -1
[5 empty] | 21.3 |  |  |  |  | 21.3 | 0 | 0 | 21.3 | 21.3 | tomo | 1 | 1 | 21.0493 | 21.0454 | 21.0639 | 21.0768 | 21.0485 |  | 1 | position n°617 | [6 empty] | - | - | - | - | - | - |  | 21.0454 | 21.0768 | 0.031425 | 21.0568 | 0.013286 |  |  | -1
[5 empty] | CMP 7 |  |  |  |  | 21.3 | 0 | 0 | 21.3 | 21.3 | tomo | 2 | 2 | 20.8672 | 20.8939 | 20.8674 | 20.8706 | 20.8799 |  | 1 | without 10 ¦ 11 | [6 empty] | - | - | - | - | - | - |  | 20.8672 | 20.8939 | 0.026664 | 20.8758 | 0.011341 |  |  | -1
[10 empty] | 21.3 | 0 | 0 | 21.3 | 21.3 | [31 empty] | -1
[5 empty] | 6.5 |  |  |  |  | 6.5 | 0 | 0 | 6.5 | 6.5 | tomo | 1 | 1 | 6.4308 | 6.4146 | 6.417 | 6.406 | 6.4104 |  | 1 | position n°617 | [6 empty] | - | - | - | - | - | - |  | 6.406 | 6.4308 | 0.024707 | 6.4158 | 0.0093629 |  |  | -1
[5 empty] | CMP 16 |  |  |  |  | 6.5 | 0 | 0 | 6.5 | 6.5 | tomo | 2 | 2 | 6.2549 | 6.2319 | 6.2722 | 6.2665 | 6.2358 |  | 1 | without 10 ¦ 11 | [6 empty] | - | - | - | - | - | - |  | 6.2319 | 6.2722 | 0.040331 | 6.2522 | 0.017986 |  |  | -1
[10 empty] | 6.5 | 0 | 0 | 6.5 | 6.5 | [31 empty] | -1
[5 empty] | 21.3 |  |  |  |  | 21.3 | 0 | 0 | 21.3 | 21.3 | tomo | 1 | 1 | 21.0823 | 21.0533 | 21.0918 | 21.1036 | 21.0824 |  | 1 | position n°617 | [6 empty] | - | - | - | - | - | - |  | 21.0533 | 21.1036 | 0.0503 | 21.0827 | 0.018611 |  |  | -1
[5 empty] | CMP 16 |  |  |  |  | 21.3 | 0 | 0 | 21.3 | 21.3 | tomo | 2 | 2 | 20.9267 | 20.9464 | 20.9292 | 20.9288 | 20.9387 |  | 1 | without 10 ¦ 11 | [6 empty] | - | - | - | - | - | - |  | 20.9267 | 20.9464 | 0.019689 | 20.934 | 0.0083596 |  |  | -1
[10 empty] | 21.3 | 0 | 0 | 21.3 | 21.3 | [31 empty] | -1
[5 empty] | 6.5 |  |  |  |  | 6.5 | 0 | 0 | 6.5 | 6.5 | tomo | 1 | 1 | 6.4615 | 6.4505 | 6.4539 | 6.4463 | 6.4505 |  | 1 | position n°617 | [6 empty] | - | - | - | - | - | - |  | 6.4463 | 6.4615 | 0.015182 | 6.4525 | 0.0056673 |  |  | -1
[5 empty] | CMP 26 |  |  |  |  | 6.5 | 0 | 0 | 6.5 | 6.5 | tomo | 2 | 2 | 6.3156 | 6.2971 | 6.3232 | 6.3163 | 6.2997 |  | 1 | without 10 ¦ 11 | [6 empty] | - | - | - | - | - | - |  | 6.2971 | 6.3232 | 0.026143 | 6.3104 | 0.011382 |  |  | -1
[10 empty] | 6.5 | 0 | 0 | 6.5 | 6.5 | [31 empty] | -1
[5 empty] | 21.3 |  |  |  |  | 21.3 | 0 | 0 | 21.3 | 21.3 | tomo | 1 | 1 | 21.1399 | 21.1446 | 21.1471 | 21.1524 | 21.1398 |  | 1 | position n°617 | [6 empty] | - | - | - | - | - | - |  | 21.1398 | 21.1524 | 0.012531 | 21.1448 | 0.0052763 |  |  | -1
[5 empty] | CMP 26 |  |  |  |  | 21.3 | 0 | 0 | 21.3 | 21.3 | tomo | 2 | 2 | 21.0141 | 21.0224 | 21.0137 | 21.0118 | 21.0188 |  | 1 | without 10 ¦ 11 | [6 empty] | - | - | - | - | - | - |  | 21.0118 | 21.0224 | 0.010537 | 21.0162 | 0.0043318 |  |  | -1
[10 empty] | 21.3 | 0 | 0 | 21.3 | 21.3 | [31 empty] | -1
[5 empty] | 6.5 |  |  |  |  | 6.5 | 0 | 0 | 6.5 | 6.5 | tomo | 1 | 1 | 6.4919 | 6.4802 | 6.4879 | 6.485 | 6.4899 |  | 1 | position n°617 | [6 empty] | - | - | - | - | - | - |  | 6.4802 | 6.4919 | 0.01177 | 6.487 | 0.0045931 |  |  | -1
[5 empty] | CMP 31,6 |  |  |  |  | 6.5 | 0 | 0 | 6.5 | 6.5 | tomo | 2 | 2 | 6.3667 | 6.347 | 6.3667 | 6.3568 | 6.3505 |  | 1 | without 10 ¦ 11 | [6 empty] | - | - | - | - | - | - |  | 6.347 | 6.3667 | 0.019632 | 6.3575 | 0.0090415 |  |  | -1
[10 empty] | 6.5 | 0 | 0 | 6.5 | 6.5 | [31 empty] | -1
[5 empty] | 21.3 |  |  |  |  | 21.3 | 0 | 0 | 21.3 | 21.3 | tomo | 1 | 1 | 21.2234 | 21.2213 | 21.2299 | 21.2344 | 21.2401 |  | 1 | position n°617 | [6 empty] | - | - | - | - | - | - |  | 21.2213 | 21.2401 | 0.01874 | 21.2298 | 0.0077469 |  |  | -1
[5 empty] | CMP 31,6 |  |  |  |  | 21.3 | 0 | 0 | 21.3 | 21.3 | tomo | 2 | 2 | 21.1233 | 21.1172 | 21.1136 | 21.1028 | 21.1163 |  | 1 | without 10 ¦ 11 | [6 empty] | - | - | - | - | - | - |  | 21.1028 | 21.1233 | 0.020569 | 21.1146 | 0.0075327 |  |  | -1
[10 empty] | 21.3 | 0 | 0 | 21.3 | 21.3 | [31 empty] | -1
[5 empty] | 6.5 |  |  |  |  | 6.5 | 0 | 0 | 6.5 | 6.5 | tomo | 1 | 1 | 6.0919 | 6.134 | 6.1147 | 6.1259 | 6.1113 |  | 1 | position n°703 | [6 empty] | - | - | - | - | - | - |  | 6.0919 | 6.134 | 0.04214 | 6.1156 | 0.016022 |  |  | -1
[5 empty] | CMP 7 |  |  |  |  | 6.5 | 0 | 0 | 6.5 | 6.5 | tomo | 2 | 2 | 6.3432 | 6.4051 | 6.3415 | 6.3605 | 6.3986 |  | 1 | without 10 ¦ 11 | [6 empty] | - | - | - | - | - | - |  | 6.3415 | 6.4051 | 0.06363 | 6.3698 | 0.0303 |  |  | -1
[10 empty] | 6.5 | 0 | 0 | 6.5 | 6.5 | [31 empty] | -1
[5 empty] | 21.3 |  |  |  |  | 21.3 | 0 | 0 | 21.3 | 21.3 | tomo | 1 | 1 | 21.1159 | 21.1154 | 21.1285 | 21.1221 | 21.1222 |  | 1 | position n°703 | [6 empty] | - | - | - | - | - | - |  | 21.1154 | 21.1285 | 0.013081 | 21.1208 | 0.005374 |  |  | -1
[5 empty] | CMP 7 |  |  |  |  | 21.3 | 0 | 0 | 21.3 | 21.3 | tomo | 2 | 2 | 20.9705 | 20.9798 | 20.9599 | 20.9622 | 20.9875 |  | 1 | without 10 ¦ 11 | [6 empty] | - | - | - | - | - | - |  | 20.9599 | 20.9875 | 0.027599 | 20.972 | 0.01168 |  |  | -1
[10 empty] | 21.3 | 0 | 0 | 21.3 | 21.3 | [31 empty] | -1
[5 empty] | 6.5 |  |  |  |  | 6.5 | 0 | 0 | 6.5 | 6.5 | tomo | 1 | 1 | 6.2034 | 6.2078 | 6.2204 | 6.23 | 6.2127 |  | 1 | position n°703 | [6 empty] | - | - | - | - | - | - |  | 6.2034 | 6.23 | 0.026596 | 6.2149 | 0.010555 |  |  | -1
[5 empty] | CMP 22 |  |  |  |  | 6.5 | 0 | 0 | 6.5 | 6.5 | tomo | 2 | 2 | 6.405 | 6.4478 | 6.4023 | 6.4168 | 6.4455 |  | 1 | without 10 ¦ 11 | [6 empty] | - | - | - | - | - | - |  | 6.4023 | 6.4478 | 0.045435 | 6.4235 | 0.021844 |  |  | -1
[10 empty] | 6.5 | 0 | 0 | 6.5 | 6.5 | [31 empty] | -1
[5 empty] | 21.3 |  |  |  |  | 21.3 | 0 | 0 | 21.3 | 21.3 | tomo | 1 | 1 | 21.1565 | 21.162 | 21.1623 | 21.1581 | 21.1671 |  | 1 | position n°703 | [6 empty] | - | - | - | - | - | - |  | 21.1565 | 21.1671 | 0.010593 | 21.1612 | 0.0041343 |  |  | -1
[5 empty] | CMP 22 |  |  |  |  | 21.3 | 0 | 0 | 21.3 | 21.3 | tomo | 2 | 2 | 21.0089 | 21.0135 | 20.9997 | 21.0022 | 21.021 |  | 1 | without 10 ¦ 11 | [6 empty] | - | - | - | - | - | - |  | 20.9997 | 21.021 | 0.021385 | 21.0091 | 0.0086392 |  |  | -1
[10 empty] | 21.3 | 0 | 0 | 21.3 | 21.3 | [31 empty] | -1
[5 empty] | 6.5 |  |  |  |  | 6.5 | 0 | 0 | 6.5 | 6.5 | 3D | 1 | 1 | [7 empty] | position n°703 | [20 empty] | -1
[5 empty] | CMP 26 |  |  |  |  | 6.5 | 0 | 0 | 6.5 | 6.5 | 3D | 2 | 2 | [7 empty] | no measurable in 3D | [20 empty] | -1
[10 empty] | 6.5 | 0 | 0 | 6.5 | 6.5 | [31 empty] | -1
[5 empty] | 21.3 |  |  |  |  | 21.3 | 0 | 0 | 21.3 | 21.3 | 3D | 1 | 1 | [7 empty] | position n°703 | [20 empty] | -1
[5 empty] | CMP 26 |  |  |  |  | 21.3 | 0 | 0 | 21.3 | 21.3 | 3D | 2 | 2 | [7 empty] | no measurable in 3D | [20 empty] | -1
[10 empty] | 21.3 | 0 | 0 | 21.3 | 21.3 | [31 empty] | -1
[5 empty] | 6.5 |  |  |  |  | 6.5 | 0 | 0 | 6.5 | 6.5 | 3D | 1 | 1 | [7 empty] | position n°703 | [20 empty] | -1
[5 empty] | CMP 36 |  |  |  |  | 6.5 | 0 | 0 | 6.5 | 6.5 | 3D | 2 | 2 | [7 empty] | no measurable in 3D | [20 empty] | -1
[10 empty] | 6.5 | 0 | 0 | 6.5 | 6.5 | [31 empty] | -1
[5 empty] | 21.3 |  |  |  |  | 21.3 | 0 | 0 | 21.3 | 21.3 | 3D | 1 | 1 | [7 empty] | position n°703 | [20 empty] | -1
[5 empty] | CMP 36 |  |  |  |  | 21.3 | 0 | 0 | 21.3 | 21.3 | 3D | 2 | 2 | [7 empty] | no measurable in 3D | [20 empty] | -1
[10 empty] | 21.3 | 0 | 0 | 21.3 | 21.3 | [31 empty] | -1
[5 empty] | 6.5 |  |  |  |  | 6.5 | 0 | 0 | 6.5 | 6.5 | 3D | 1 | 1 | [7 empty] | position n°703 | [20 empty] | -1
[5 empty] | CMP 46 |  |  |  |  | 6.5 | 0 | 0 | 6.5 | 6.5 | 3D | 2 | 2 | [7 empty] | no measurable in 3D | [20 empty] | -1
[10 empty] | 6.5 | 0 | 0 | 6.5 | 6.5 | [31 empty] | -1
[5 empty] | 21.3 |  |  |  |  | 21.3 | 0 | 0 | 21.3 | 21.3 | 3D | 1 | 1 | [7 empty] | position n°703 | [20 empty] | -1
[5 empty] | CMP 46 |  |  |  |  | 21.3 | 0 | 0 | 21.3 | 21.3 | 3D | 2 | 2 | [7 empty] | no measurable in 3D | [20 empty] | -1
[10 empty] | 21.3 | 0 | 0 | 21.3 | 21.3 | [31 empty] | -1
|  |  | A |  | 75 |  |  |  |  | 75 | 0 | 0 | 75 | 75 | info | 1 | 1 | Cut G-G | [13 empty] | + | [5 empty] | + | 0 | 0 | 0 | #DIV/0! | #DIV/0! | #REF! | #REF! | #REF!
[10 empty] | 75 | 0 | 0 | 75 | 75 | info | 2 | 2 | [28 empty] | -1
[10 empty] | 75 | 0 | 0 | 75 | 75 | [31 empty] | -1
|  |  | A |  | 58 |  |  |  |  | 58 | 0 | 0 | 58 | 58 | info | 1 | 1 | Cut A-A | [13 empty] | + | [5 empty] | + | 0 | 0 | 0 | #DIV/0! | #DIV/0! |  |  | -1
[10 empty] | 58 | 0 | 0 | 58 | 58 | info | 2 | 2 | [28 empty] | -1
[10 empty] | 58 | 0 | 0 | 58 | 58 | [31 empty] | -1
|  |  | A |  | 13 |  |  |  |  | 13 | 0 | 0 | 13 | 13 | info | 1 | 1 | Parting line position | [13 empty] | + | [5 empty] | + | 0 | 0 | 0 | #DIV/0! | #DIV/0! |  |  | -1
[10 empty] | 13 | 0 | 0 | 13 | 13 | info | 2 | 2 | [28 empty] | -1
[10 empty] | 13 | 0 | 0 | 13 | 13 | [31 empty] | -1
| Cut A-A | [44 empty] | -1
[10 empty] | 0 | 0 | 0 | 0 | 0 | [31 empty] | -1
| 401 |  | Ra |  | 3.2 |  |  | -3.2 | 0 | 3.2 | -3.2 | 0 | 0 | 3.2 | rough | 1 | 1 | 1.01 | 1.194 | 1.359 | 0.967 | 1.159 |  | 13 | [6 empty] | 2_vda_0,8_3_off | [7 empty] | 0.967 | 1.359 | 0.392 | 1.1378 | 0.15656 |  |  | -1
| 1 | [8 empty] | 3.2 | -3.2 | 0 | 0 | 3.2 | rough | 2 | 2 | 2.817 | 3.124 | 2.997 | 3.081 | 2.893 |  | 16 | [14 empty] | 2.817 | 3.124 | 0.307 | 2.9824 | 0.1278 |  |  | -1
[10 empty] | 3.2 | -3.2 | 0 | 0 | 3.2 | [31 empty] | -1
| 401 |  | Rmax |  | 22 |  |  | -22 | 0 | 22 | -22 | 0 | 0 | 22 | rough | 1 | 1 | 9.509 | 11.165 | 9.861 | 7.98 | 10.563 |  | 13 | [14 empty] | 7.98 | 11.165 | 3.185 | 9.8156 | 1.2088 |  |  | -1
| 1 | [8 empty] | 22 | -22 | 0 | 0 | 22 | rough | 2 | 2 | 23.629 | 23.785 | 25.572 | 26.048 | 24.317 | 8 | 16 | [5 empty] | X |  | + | + | + | + | + |  | + | 23.629 | 26.048 | 2.419 | 24.6702 | 1.0844 |  |  | -1
[10 empty] | 22 | -22 | 0 | 0 | 22 | [31 empty] | -1
| 401 |  | Ra |  | 3.2 |  |  | -3.2 | 0 | 3.2 | -3.2 | 0 | 0 | 3.2 | rough | 1 | 1 | 1.189 | 1.065 | 1.042 | 1.309 | 1.346 |  | 13 | [14 empty] | 1.042 | 1.346 | 0.304 | 1.1902 | 0.13786 |  |  | -1
| 2 | [8 empty] | 3.2 | -3.2 | 0 | 0 | 3.2 | rough | 2 | 2 | 3.136 | 3.034 | 3.334 | 3.087 | 3.206 | 8 | 16 | [5 empty] | X |  |  |  | + |  | + |  | + | 3.034 | 3.334 | 0.3 | 3.1594 | 0.11637 |  |  | -1
[10 empty] | 3.2 | -3.2 | 0 | 0 | 3.2 | [31 empty] | -1
| 401 |  | Rmax |  | 22 |  |  | -22 | 0 | 22 | -22 | 0 | 0 | 22 | rough | 1 | 1 | 9.801 | 8.484 | 7.783 | 9.853 | 7.896 |  | 13 | [14 empty] | 7.783 | 9.853 | 2.07 | 8.7634 | 1.0069 |  |  | -1
| 2 | [8 empty] | 22 | -22 | 0 | 0 | 22 | rough | 2 | 2 | 25.902 | 28.239 | 25.855 | 26.821 | 25.565 | 8 | 16 | [5 empty] | X |  | + | + | + | + | + |  | + | 25.565 | 28.239 | 2.674 | 26.4764 | 1.0923 |  |  | -1
[10 empty] | 22 | -22 | 0 | 0 | 22 | [31 empty] | -1
| 402 |  |  |  | 7.6 |  |  | -0.1 | 0 | 7.6 | -0.1 | 0 | 7.5 | 7.6 | column | 1 | 1 | 7.589 | 7.587 |  |  |  |  | 20 | average | [5 empty] | Voir méthode Annexe 3 | [7 empty] | 7.587 | 7.589 | 0.002 | 7.588 | 0.0014142 |  |  | -1
[10 empty] | 7.6 | -0.1 | 0 | 7.5 | 7.6 | column | 2 | 2 | 7.619 | 7.621 |  |  |  | 8 | 20 | average |  |  |  | ? |  |  | + | + |  |  |  |  | + | 7.619 | 7.621 | 0.002 | 7.62 | 0.0014142 |  |  | -1
[10 empty] | 7.6 | -0.1 | 0 | 7.5 | 7.6 | [31 empty] | -1
-1
-1
-1
-1
-1
-1
| 402 |  |  |  | 7.6 |  |  | -0.1 | 0 | 7.6 | -0.1 | 0 | 7.5 | 7.6 | column | 1 | 1 | 7.536 | 7.668 |  |  |  | 8 | 20 | min/max |  |  |  | ? |  | Voir méthode Annexe 3 |  | + |  |  |  |  | + | 7.536 | 7.668 | 0.132 | 7.602 | 0.093338 |  |  | -1
[10 empty] | 7.6 | -0.1 | 0 | 7.5 | 7.6 | column | 2 | 2 | 7.524 | 7.679 |  |  |  | 8 | 20 | min/max |  |  |  | ? |  |  |  | + |  |  |  |  | + | 7.524 | 7.679 | 0.155 | 7.6015 | 0.1096 |  |  | -1
[10 empty] | 7.6 | -0.1 | 0 | 7.5 | 7.6 | [31 empty] | -1
-1
-1
-1
-1
-1
-1
| 403 |  | Ra |  | 1.6 |  |  | -1.6 | 0 | 1.6 | -1.6 | 0 | 0 | 1.6 | rough | 1 | 1 | 1.047 | 0.588 | 0.693 | 0.528 | 0.628 |  | 13 | [14 empty] | 0.528 | 1.047 | 0.519 | 0.6968 | 0.20477 |  |  | -1
[10 empty] | 1.6 | -1.6 | 0 | 0 | 1.6 | rough | 2 | 2 | 1.857 | 1.419 | 1.538 | 1.832 | 1.907 | 8 | 16 | [5 empty] | X |  | + |  |  | + | + |  | + | 1.419 | 1.907 | 0.488 | 1.7106 | 0.2177 |  |  | -1
[10 empty] | 1.6 | -1.6 | 0 | 0 | 1.6 | [31 empty] | -1
| 404 |  | Ø | GG | 5.5 |  |  | 0.02 | 0.15 | 5.5 | 0.02 | 0.15 | 5.52 | 5.65 | 3D | 1 | 1 | 5.5912 | 5.593 | 5.5904 | 5.5871 | 5.5863 |  | 20 | [14 empty] | 5.5863 | 5.593 | 0.0066896 | 5.5896 | 0.0028245 |  |  | -1
[5 empty] | CMP 7 |  |  |  |  | 5.5 | 0.02 | 0.15 | 5.52 | 5.65 | 3D | 2 | 2 | 5.546 | 5.5465 | 5.5503 | 5.5501 | 5.5503 |  | 20 | GG | [5 empty] | Export 3d | [7 empty] | 5.546 | 5.5503 | 0.0042874 | 5.5486 | 0.0021905 |  |  | -1
[10 empty] | 5.5 | 0.02 | 0.15 | 5.52 | 5.65 | [31 empty] | -1
| 404 | 1 | Ø | GX | 5.5 |  |  | 0.02 | 0.15 | 5.5 | 0.02 | 0.15 | 5.52 | 5.65 | 3D | 1 | 1 | 5.5801 | 5.5836 | 5.582 | 5.581 | 5.5706 |  | 20 | [14 empty] | 5.5706 | 5.5836 | 0.013006 | 5.5795 | 0.0051203 | 4.2315 | 3.8703 | 1.0069
[5 empty] | CMP 7 |  |  |  |  | 5.5 | 0.02 | 0.15 | 5.52 | 5.65 | 3D | 2 | 2 | 5.5215 | 5.5225 | 5.5225 | 5.5234 | 5.5207 |  | 20 | GX | [5 empty] | Export 3d | [7 empty] | 5.5207 | 5.5234 | 0.0026561 | 5.5221 | 0.0010275 | 21.0859 | 0.69011 | 1.0923
[10 empty] | 5.5 | 0.02 | 0.15 | 5.52 | 5.65 | [31 empty] | -1
| 404 |  | Ø | GG | 5.5 |  |  | 0.02 | 0.15 | 5.5 | 0.02 | 0.15 | 5.52 | 5.65 | 3D | 1 | 1 | 5.5697 | 5.5759 | 5.5724 | 5.5635 | 5.5673 |  | 20 | [14 empty] | 5.5635 | 5.5759 | 0.012378 | 5.5698 | 0.0047254 |  |  | -1
[5 empty] | CMP 16 |  |  |  |  | 5.5 | 0.02 | 0.15 | 5.52 | 5.65 | 3D | 2 | 2 | 5.614 | 5.6202 | 5.6174 | 5.6197 | 5.6144 |  | 20 | GG | [5 empty] | Export 3d | [7 empty] | 5.614 | 5.6202 | 0.0062089 | 5.6171 | 0.0028788 |  |  | -1
[10 empty] | 5.5 | 0.02 | 0.15 | 5.52 | 5.65 | [31 empty] | -1
| 404 | 1 | Ø | GX | 5.5 |  |  | 0.02 | 0.15 | 5.5 | 0.02 | 0.15 | 5.52 | 5.65 | 3D | 1 | 1 | 5.5605 | 5.5693 | 5.5628 | 5.5517 | 5.5599 |  | 20 | [14 empty] | 5.5517 | 5.5693 | 0.017604 | 5.5609 | 0.0063277 | 3.4241 | 2.1522
[5 empty] | CMP 16 |  |  |  |  | 5.5 | 0.02 | 0.15 | 5.52 | 5.65 | 3D | 2 | 2 | 5.6044 | 5.611 | 5.6095 | 5.6101 | 5.602 |  | 20 | GX | [5 empty] | Export 3d | [7 empty] | 5.602 | 5.611 | 0.0089613 | 5.6074 | 0.0039596 | 5.4719 | 3.5878
[10 empty] | 5.5 | 0.02 | 0.15 | 5.52 | 5.65 | [31 empty] | -1
| 404 |  | Ø | GG | 5.5 |  |  | 0.02 | 0.15 | 5.5 | 0.02 | 0.15 | 5.52 | 5.65 | 3D | 1 | 1 | 5.5517 | 5.5601 | 5.5525 | 5.547 | 5.5519 |  | 20 | [14 empty] | 5.547 | 5.5601 | 0.013093 | 5.5526 | 0.004717 |  |  | -1
[5 empty] | CMP 26 |  |  |  |  | 5.5 | 0.02 | 0.15 | 5.52 | 5.65 | 3D | 2 | 2 | 5.6466 | 5.6475 | 5.6463 | 5.6485 | 5.6455 |  | 20 | GG | [5 empty] | Export 3d | [7 empty] | 5.6455 | 5.6485 | 0.0030685 | 5.6469 | 0.0011786 |  |  | -1
[10 empty] | 5.5 | 0.02 | 0.15 | 5.52 | 5.65 | [31 empty] | -1
| 404 | 1 | Ø | GX | 5.5 |  |  | 0.02 | 0.15 | 5.5 | 0.02 | 0.15 | 5.52 | 5.65 | 3D | 1 | 1 | 5.5303 | 5.5432 | 5.533 | 5.5264 | 5.5323 |  | 20 | [14 empty] | 5.5264 | 5.5432 | 0.016817 | 5.533 | 0.0062379 | 3.4734 | 0.69667 | 0.093338
[5 empty] | CMP 26 |  |  |  |  | 5.5 | 0.02 | 0.15 | 5.52 | 5.65 | 3D | 2 | 2 | 5.6438 | 5.6431 | 5.6409 | 5.6449 | 5.6416 |  | 20 | GX | [5 empty] | Export 3d | [7 empty] | 5.6409 | 5.6449 | 0.0040283 | 5.6429 | 0.0016261 | 13.324 | 1.465 | 0.1096
[10 empty] | 5.5 | 0.02 | 0.15 | 5.52 | 5.65 | [31 empty] | -1
| 404 |  | Ø | GG | 5.5 |  |  | 0.02 | 0.15 | 5.5 | 0.02 | 0.15 | 5.52 | 5.65 | 3D | 1 | 1 | 5.5278 | 5.5367 | 5.5282 | 5.5233 | 5.5297 |  | 20 | [14 empty] | 5.5233 | 5.5367 | 0.013377 | 5.5292 | 0.0048483 |  |  | -1
[5 empty] | CMP 31,6 |  |  |  |  | 5.5 | 0.02 | 0.15 | 5.52 | 5.65 | 3D | 2 | 2 | 5.673 | 5.6737 | 5.6743 | 5.6743 | 5.6742 | 8 | 20 | GG |  |  |  | ? |  | Export 3d | + | + | + | + | + |  | + | 5.673 | 5.6743 | 0.0013272 | 5.6739 | 0.0005577 |  |  | -1
[10 empty] | 5.5 | 0.02 | 0.15 | 5.52 | 5.65 | [31 empty] | -1
| 404 | 1 | Ø | GX | 5.5 |  |  | 0.02 | 0.15 | 5.5 | 0.02 | 0.15 | 5.52 | 5.65 | 3D | 1 | 1 | 5.4813 | 5.4921 | 5.4827 | 5.4704 | 5.482 | 7 | 20 | Dev OK ZF if test ok drg to be changed email 17/12/21 |  |  | X |  |  |  | - | - | - | - | - | - |  | 5.4704 | 5.4921 | 0.021734 | 5.4817 | 0.0077108 | 2.8099 | -1.6551
[5 empty] | CMP 31,6 |  |  |  |  | 5.5 | 0.02 | 0.15 | 5.52 | 5.65 | 3D | 2 | 2 | 5.6319 | 5.6256 | 5.6271 | 5.6289 | 5.6294 |  | 20 | [6 empty] | Export 3d | [7 empty] | 5.6256 | 5.6319 | 0.0062778 | 5.6286 | 0.0023866 | 9.0784 | 2.9914
[10 empty] | 5.5 | 0.02 | 0.15 | 5.52 | 5.65 | [31 empty] | -1
| 405 |  | j | Ø | 0.3 | A / B / C |  | -0.3 | 0 | 0.3 | -0.3 | 0 | 0 | 0.3 | 3D | 1 | 1 | 0.73018 | 0.59452 | 0.57296 | 0.32461 | 0.29646 | 8 | 20 |  |  |  |  | ? |  |  | + | + | + | + |  |  | + | 0.29646 | 0.73018 | 0.43373 | 0.50375 | 0.18666 |  |  | -1
[5 empty] | CMP 8 |  |  |  |  | 0.3 | -0.3 | 0 | 0 | 0.3 | 3D | 2 | 2 | 0.32461 | 0.29646 | 0.29829 | 0.31148 | 0.30922 | 8 | 20 |  |  |  |  | ? |  | Export 3d | + |  |  | + | + |  | + | 0.29646 | 0.32461 | 0.028153 | 0.30801 | 0.011369 |  |  | -1
[10 empty] | 0.3 | -0.3 | 0 | 0 | 0.3 | [31 empty] | -1
[10 empty] | 0.3 | -0.3 | 0 | 0 | 0.3 | [31 empty] | -1
| 406 |  |  |  | 3 |  |  | 0 | 0.1 | 3 | 0 | 0.1 | 3 | 3.1 | comp | 1 | 1 | 3.02 | 3.03 | 3.02 | 3.03 | 3.03 |  | 13 | [6 empty] | Mesuré sur Zone Ø 3,05 Maxi | [7 empty] | 3.02 | 3.03 | 0.01 | 3.026 | 0.0054772 | #REF! | #REF! | #REF!
[10 empty] | 3 | 0 | 0.1 | 3 | 3.1 | comp | 2 | 2 | 3.08 | 3.06 | 3.08 | 3.07 | 3.06 |  | 16 | [14 empty] | 3.06 | 3.08 | 0.02 | 3.07 | 0.01 | #REF! | #REF! | #REF!
[10 empty] | 3 | 0 | 0.1 | 3 | 3.1 | [31 empty] | -1
| 407 |  | M | FL | 0.06 | x | 0.06 | -0.06 | 0 | 0.06 | -0.06 | 0 | 0 | 0.06 | cntg | 1 | 1 | 0 | 0 | 0 | 0 | 0 |  | 13 | voir onglet annexe drawing rugo | [5 empty] | Sur Ø 43 | [7 empty] | 0 | 0 | 0 | 0 | 0 |  |  | -1
| 1-A |  |  |  | width |  |  |  |  | 0.06 | -0.06 | 0 | 0 | 0.06 | cntg | 2 | 2 | 0 | 0 | 0 | 0 | 0 |  | 16 | [14 empty] | 0 | 0 | 0 | 0 | 0 |  |  | -1
[10 empty] | 0.06 | -0.06 | 0 | 0 | 0.06 | [31 empty] | -1
| 407 |  | M | FL | 0.06 | x | 0.06 | -0.06 | 0 | 0.06 | -0.06 | 0 | 0 | 0.06 | cntg | 1 | 1 | 0 | 0 | 0 | 0 | 0 |  | 13 | [14 empty] | 0 | 0 | 0 | 0 | 0 |  |  | -1
| 1-B |  |  |  | height |  |  |  |  | 0.06 | -0.06 | 0 | 0 | 0.06 | cntg | 2 | 2 | 0 | 0 | 0 | 0 | 0 |  | 16 | [14 empty] | 0 | 0 | 0 | 0 | 0 |  |  | -1
[10 empty] | 0.06 | -0.06 | 0 | 0 | 0.06 | [31 empty] | -1
| 407 |  | M | FL | 0.06 | x | 0.06 | -0.06 | 0 | 0.06 | -0.06 | 0 | 0 | 0.06 | cntg | 1 | 1 | 0 | 0 | 0 | 0 | 0 |  | 13 | [14 empty] | 0 | 0 | 0 | 0 | 0 |  |  | -1
| 2-A |  |  |  | width |  |  |  |  | 0.06 | -0.06 | 0 | 0 | 0.06 | cntg | 2 | 2 | 0.016 | 0.019 | 0.017 | 0.021 | 0.019 |  | 16 | [14 empty] | 0.016 | 0.021 | 0.005 | 0.0184 | 0.0019494 |  |  | -1
[10 empty] | 0.06 | -0.06 | 0 | 0 | 0.06 | [31 empty] | -1
| 407 |  | M | FL | 0.06 | x | 0.06 | -0.06 | 0 | 0.06 | -0.06 | 0 | 0 | 0.06 | cntg | 1 | 1 | 0 | 0 | 0 | 0 | 0 |  | 13 | [14 empty] | 0 | 0 | 0 | 0 | 0 |  |  | -1
| 2-B |  |  |  | height |  |  |  |  | 0.06 | -0.06 | 0 | 0 | 0.06 | cntg | 2 | 2 | 0.04 | 0.058 | 0.046 | 0.044 | 0.049 |  | 16 | [14 empty] | 0.04 | 0.058 | 0.018 | 0.0474 | 0.0067676 |  |  | -1
[10 empty] | 0.06 | -0.06 | 0 | 0 | 0.06 | [31 empty] | -1
| 408 |  | M | FL | 0.06 | x | 0.06 | -0.06 | 0 | 0.06 | -0.06 | 0 | 0 | 0.06 | cntg | 1 | 1 | 0.134 | 0.128 | 0.131 | 0.125 | 0.13 | 8 | 13 | [5 empty] | X |  | + | + | + | + | + |  | + | 0.125 | 0.134 | 0.009 | 0.1296 | 0.0033615 |  |  | -1
| 1-A |  |  |  | width |  |  |  |  | 0.06 | -0.06 | 0 | 0 | 0.06 | cntg | 2 | 2 | 0.019 | 0.025 | 0.024 | 0.025 | 0.023 |  | 16 | décalage 0,01 mm | [13 empty] | 0.019 | 0.025 | 0.006 | 0.0232 | 0.00249 |  |  | -1
[10 empty] | 0.06 | -0.06 | 0 | 0 | 0.06 | [31 empty] | -1
| 408 |  | M | FL | 0.06 | x | 0.06 | -0.06 | 0 | 0.06 | -0.06 | 0 | 0 | 0.06 | cntg | 1 | 1 | 0.055 | 0.053 | 0.06 | 0.058 | 0.057 |  | 13 | [14 empty] | 0.053 | 0.06 | 0.007 | 0.0566 | 0.0027019 |  |  | -1
| 1-B |  |  |  | height |  |  |  |  | 0.06 | -0.06 | 0 | 0 | 0.06 | cntg | 2 | 2 | 0.1 | 0.081 | 0.092 | 0.087 | 0.102 | 8 | 16 | [5 empty] | X |  | + | + | + | + | + |  | + | 0.081 | 0.102 | 0.021 | 0.0924 | 0.008792 |  |  | -1
[10 empty] | 0.06 | -0.06 | 0 | 0 | 0.06 | [31 empty] | -1
| 408 |  | M | FL | 0.06 | x | 0.06 | -0.06 | 0 | 0.06 | -0.06 | 0 | 0 | 0.06 | cntg | 1 | 1 | 0.191 | 0.213 | 0.186 | 0.198 | 0.201 | 8 | 13 | [5 empty] | X |  | + | + | + | + | + |  | + | 0.186 | 0.213 | 0.027 | 0.1978 | 0.01033 |  |  | -1
| 2-A |  |  |  | width |  |  |  |  | 0.06 | -0.06 | 0 | 0 | 0.06 | cntg | 2 | 2 | 0.103 | 0.093 | 0.11 | 0.095 | 0.087 | 8 | 16 | [5 empty] | X |  | + | + | + | + | + |  | + | 0.087 | 0.11 | 0.023 | 0.0976 | 0.0089889 |  |  | -1
[10 empty] | 0.06 | -0.06 | 0 | 0 | 0.06 | [31 empty] | -1
| 408 |  | M | FL | 0.06 | x | 0.06 | -0.06 | 0 | 0.06 | -0.06 | 0 | 0 | 0.06 | cntg | 1 | 1 | 0.124 | 0.134 | 0.117 | 0.131 | 0.127 | 8 | 13 | [5 empty] | X |  | + | + | + | + | + |  | + | 0.117 | 0.134 | 0.017 | 0.1266 | 0.0065803 |  |  | -1
| 2-B |  |  |  | height |  |  |  |  | 0.06 | -0.06 | 0 | 0 | 0.06 | cntg | 2 | 2 | 0.172 | 0.107 | 0.134 | 0.127 | 0.148 | 8 | 16 | [5 empty] | X |  | + | + | + | + | + |  | + | 0.107 | 0.172 | 0.065 | 0.1376 | 0.024255 |  |  | -1
[10 empty] | 0.06 | -0.06 | 0 | 0 | 0.06 | [31 empty] | -1
| 409 |  |  |  | 4 |  |  | -0.08 | 0.08 | 4 | -0.08 | 0.08 | 3.92 | 4.08 | pc | 1 | 1 | 4 | 4.01 | 4 | 4.01 | 4.01 |  | 13 | [14 empty] | 4 | 4.01 | 0.01 | 4.006 | 0.0054772 |  |  | -1
[10 empty] | 4 | -0.08 | 0.08 | 3.92 | 4.08 | pc | 2 | 2 | 4.05 | 4.06 | 4.05 | 4.06 | 4.04 |  | 16 | [14 empty] | 4.04 | 4.06 | 0.02 | 4.052 | 0.0083666 |  |  | -1
[10 empty] | 4 | -0.08 | 0.08 | 3.92 | 4.08 | [31 empty] | -1
| 410 |  |  |  | 14.7 |  |  | -0.1 | 0.1 | 14.7 | -0.1 | 0.1 | 14.6 | 14.8 |  | 1 | 1 | unmeasurable | [13 empty] | + | [5 empty] | + | 0 | 0 | 0 | #DIV/0! | #DIV/0! |  |  | -1
[10 empty] | 14.7 | -0.1 | 0.1 | 14.6 | 14.8 |  | 2 | 2 | [28 empty] | -1
[10 empty] | 14.7 | -0.1 | 0.1 | 14.6 | 14.8 | [31 empty] | -1
[5 empty] | 8 |  |  |  |  | 8 | 0 | 0 | 8 | 8 | info | 1 | 1 | Height for n°404 | [13 empty] | + | [5 empty] | + | 0 | 0 | 0 | #DIV/0! | #DIV/0! |  |  | -1
[10 empty] | 8 | 0 | 0 | 8 | 8 | info | 2 | 2 | [28 empty] | -1
[10 empty] | 8 | 0 | 0 | 8 | 8 | [31 empty] | -1
| Top View | [44 empty] | -1
[10 empty] | 0 | 0 | 0 | 0 | 0 | [31 empty] | -1
| 501 |  | R |  | 7.5 |  |  | -0.2 | 0.2 | 7.5 | -0.2 | 0.2 | 7.3 | 7.7 | smt | 1 | 1 | 7.48 | 7.46 | 7.49 | 7.44 | 7.48 |  | 13 | [14 empty] | 7.44 | 7.49 | 0.05 | 7.47 | 0.02 |  |  | -1
[5 empty] | Ø1 |  |  |  |  | 7.5 | -0.2 | 0.2 | 7.3 | 7.7 | smt | 2 | 2 | 7.26 | 7.28 | 7.25 | 7.27 | 7.26 | 7 | 16 | will be accepted after test email 20-02-23 |  |  | X |  |  |  | - | - | - | - | - | - |  | 7.25 | 7.28 | 0.03 | 7.264 | 0.011402 |  |  | -1
[10 empty] | 7.5 | -0.2 | 0.2 | 7.3 | 7.7 | [31 empty] | -1
| 501 |  | R |  | 7.5 |  |  | -0.2 | 0.2 | 7.5 | -0.2 | 0.2 | 7.3 | 7.7 | smt | 1 | 1 | 7.47 | 7.46 | 7.48 | 7.44 | 7.45 |  | 13 | [14 empty] | 7.44 | 7.48 | 0.04 | 7.46 | 0.015811 |  |  | -1
[5 empty] | Ø2 |  |  |  |  | 7.5 | -0.2 | 0.2 | 7.3 | 7.7 | smt | 2 | 2 | 7.34 | 7.31 | 7.3 | 7.3 | 7.32 |  | 16 | [14 empty] | 7.3 | 7.34 | 0.04 | 7.314 | 0.016733 |  |  | -1
[10 empty] | 7.5 | -0.2 | 0.2 | 7.3 | 7.7 | [31 empty] | -1
| 501 |  | R |  | 7.5 |  |  | -0.2 | 0.2 | 7.5 | -0.2 | 0.2 | 7.3 | 7.7 | smt | 1 | 1 | 7.48 | 7.46 | 7.49 | 7.48 | 7.44 |  | 13 | [14 empty] | 7.44 | 7.49 | 0.05 | 7.47 | 0.02 |  |  | -1
[5 empty] | Ø3 |  |  |  |  | 7.5 | -0.2 | 0.2 | 7.3 | 7.7 | smt | 2 | 2 | 7.28 | 7.26 | 7.24 | 7.31 | 7.24 | 7 | 16 |  |  |  | X |  |  |  | - | - | - |  | - | - |  | 7.24 | 7.31 | 0.07 | 7.266 | 0.029665 |  |  | -1
[10 empty] | 7.5 | -0.2 | 0.2 | 7.3 | 7.7 | [31 empty] | -1
| 501 |  | R |  | 7.5 |  |  | -0.2 | 0.2 | 7.5 | -0.2 | 0.2 | 7.3 | 7.7 | smt | 1 | 1 | 7.5 | 7.48 | 7.51 | 7.49 | 7.5 |  | 13 | [14 empty] | 7.48 | 7.51 | 0.03 | 7.496 | 0.011402 |  |  | -1
[5 empty] | Ø4 |  |  |  |  | 7.5 | -0.2 | 0.2 | 7.3 | 7.7 | smt | 2 | 2 | 7.35 | 7.4 | 7.38 | 7.36 | 7.4 |  | 16 | [14 empty] | 7.35 | 7.4 | 0.05 | 7.378 | 0.022804 |  |  | -1
[10 empty] | 7.5 | -0.2 | 0.2 | 7.3 | 7.7 | [31 empty] | -1
| 502 |  | Ø |  | 6.5 |  |  | -0.2 | 0.2 | 6.5 | -0.2 | 0.2 | 6.3 | 6.7 | smt | 1 | 1 | 6.3 | 6.32 | 6.3 | 6.3 | 6.32 |  | 13 | [6 empty] | MESURER EN HAUT | [7 empty] | 6.3 | 6.32 | 0.02 | 6.308 | 0.010954 |  |  | -1
[10 empty] | 6.5 | -0.2 | 0.2 | 6.3 | 6.7 | smt | 2 | 2 | 6.39 | 6.39 | 6.37 | 6.38 | 6.376 |  | 16 | [14 empty] | 6.37 | 6.39 | 0.02 | 6.3812 | 0.0087864 |  |  | -1
[10 empty] | 6.5 | -0.2 | 0.2 | 6.3 | 6.7 | [31 empty] | -1
| 504 |  |  |  | 19.45 |  |  | -0.17 | 0.17 | 19.45 | -0.17 | 0.17 | 19.28 | 19.62 | smt | 1 | 1 | 19.35 | 19.36 | 19.34 | 19.37 | 19.35 |  | 13 | [14 empty] | 19.34 | 19.37 | 0.03 | 19.354 | 0.011402 |  |  | -1
[10 empty] | 19.45 | -0.17 | 0.17 | 19.28 | 19.62 | smt | 2 | 2 | 19.43 | 19.42 | 19.42 | 19.44 | 19.41 |  | 16 | [14 empty] | 19.41 | 19.44 | 0.03 | 19.424 | 0.011402 |  |  | -1
[10 empty] | 19.45 | -0.17 | 0.17 | 19.28 | 19.62 | [31 empty] | -1
| 505 |  | A |  | 4 |  |  | -2 | 2 | 4 | -2 | 2 | 2 | 6 | smt | 1 | 1 | 3.49 | 3.24 | 3.58 | 3.72 | 3.2 |  | 20 | [14 empty] | 3.2 | 3.72 | 0.52 | 3.446 | 0.22244 |  |  | -1
[10 empty] | 4 | -2 | 2 | 2 | 6 | smt | 2 | 2 | 3.61 | 3.87 | 4.01 | 3.74 | 3.62 |  | 20 | [14 empty] | 3.61 | 4.01 | 0.4 | 3.77 | 0.17073 |  |  | -1
[10 empty] | 4 | -2 | 2 | 2 | 6 | [31 empty] | -1
| 506 |  | A |  | 30 |  |  | -2 | 2 | 30 | -2 | 2 | 28 | 32 | smt | 1 | 1 | 29.52 | 29.48 | 29.71 | 30.01 | 29.41 |  | 20 | [14 empty] | 29.41 | 30.01 | 0.6 | 29.626 | 0.24172 |  |  | -1
[10 empty] | 30 | -2 | 2 | 28 | 32 | smt | 2 | 2 | 29.35 | 29.56 | 29.98 | 29.64 | 29.38 |  | 20 | [14 empty] | 29.35 | 29.98 | 0.63 | 29.582 | 0.25342 |  |  | -1
[10 empty] | 30 | -2 | 2 | 28 | 32 | [31 empty] | -1
| 507 |  | Ø |  | 11 |  |  | 0 | 0.6 | 11 | 0 | 0.6 | 11 | 11.6 | pc | 1 | 1 | 11.28 | 11.26 | 11.27 | 11.26 | 11.25 |  | 13 | [14 empty] | 11.25 | 11.28 | 0.03 | 11.264 | 0.011402 |  |  | -1
[5 empty] | Ø1 |  |  |  |  | 11 | 0 | 0.6 | 11 | 11.6 | pc | 2 | 2 | 11.22 | 11.24 | 11.23 | 11.22 | 11.24 |  | 16 | [14 empty] | 11.22 | 11.24 | 0.02 | 11.23 | 0.01 |  |  | -1
[10 empty] | 11 | 0 | 0.6 | 11 | 11.6 | [31 empty] | -1
| 507 |  | Ø |  | 11 |  |  | 0 | 0.6 | 11 | 0 | 0.6 | 11 | 11.6 | pc | 1 | 1 | 11.24 | 11.25 | 11.23 | 11.24 | 11.24 |  | 13 | [14 empty] | 11.23 | 11.25 | 0.02 | 11.24 | 0.0070711 |  |  | -1
[5 empty] | Ø2 |  |  |  |  | 11 | 0 | 0.6 | 11 | 11.6 | pc | 2 | 2 | 11.24 | 11.24 | 11.25 | 11.24 | 11.25 |  | 16 | [14 empty] | 11.24 | 11.25 | 0.01 | 11.244 | 0.0054772 |  |  | -1
[10 empty] | 11 | 0 | 0.6 | 11 | 11.6 | [31 empty] | -1
| 507 |  | Ø |  | 11 |  |  | 0 | 0.6 | 11 | 0 | 0.6 | 11 | 11.6 | pc | 1 | 1 | 11.25 | 11.24 | 11.26 | 11.25 | 11.26 |  | 13 | [14 empty] | 11.24 | 11.26 | 0.02 | 11.252 | 0.0083666 |  |  | -1
[5 empty] | Ø3 |  |  |  |  | 11 | 0 | 0.6 | 11 | 11.6 | pc | 2 | 2 | 11.25 | 11.27 | 11.24 | 11.25 | 11.25 |  | 16 | [14 empty] | 11.24 | 11.27 | 0.03 | 11.252 | 0.010954 |  |  | -1
[10 empty] | 11 | 0 | 0.6 | 11 | 11.6 | [31 empty] | -1
| 507 |  | Ø |  | 11 |  |  | 0 | 0.6 | 11 | 0 | 0.6 | 11 | 11.6 | pc | 1 | 1 | 11.26 | 11.27 | 11.25 | 11.27 | 11.27 |  | 13 | [14 empty] | 11.25 | 11.27 | 0.02 | 11.264 | 0.0089443 |  |  | -1
[5 empty] | Ø4 |  |  |  |  | 11 | 0 | 0.6 | 11 | 11.6 | pc | 2 | 2 | 11.27 | 11.26 | 11.26 | 11.25 | 11.27 |  | 16 | [14 empty] | 11.25 | 11.27 | 0.02 | 11.262 | 0.0083666 |  |  | -1
[10 empty] | 11 | 0 | 0.6 | 11 | 11.6 | [31 empty] | -1
| 508 |  |  |  | 3 |  |  | -0.05 | 0.05 | 3 | -0.05 | 0.05 | 2.95 | 3.05 | pc | 1 | 1 | 2.95 | 3 |  |  |  |  | 13 | min/max | [13 empty] | 2.95 | 3 | 0.05 | 2.975 | 0.035355 |  |  | -1
[10 empty] | 3 | -0.05 | 0.05 | 2.95 | 3.05 | pc | 2 | 2 | 2.93 | 3 |  |  |  | 7 | 16 |  |  |  |  | ? |  |  | - |  |  |  |  | - |  | 2.93 | 3 | 0.07 | 2.965 | 0.049497 |  |  | -1
[10 empty] | 3 | -0.05 | 0.05 | 2.95 | 3.05 | [31 empty] | -1
| 509 |  | A |  | 45 |  |  | -0.5 | 0.5 | 45 | -0.5 | 0.5 | 44.5 | 45.5 | smt | 1 | 1 | 45.3 | 44.85 | 45.1 | 44.75 | 44.8 |  | 13 | [14 empty] | 44.75 | 45.3 | 0.55 | 44.96 | 0.23292 |  |  | -1
[10 empty] | 45 | -0.5 | 0.5 | 44.5 | 45.5 | smt | 2 | 2 | 45.08 | 45.17 | 45.16 | 45.06 | 45.13 |  | 16 | [14 empty] | 45.06 | 45.17 | 0.11 | 45.12 | 0.048477 |  |  | -1
[10 empty] | 45 | -0.5 | 0.5 | 44.5 | 45.5 | [31 empty] | -1
| 510 |  |  |  | 0.7 |  |  | -0.05 | 0.05 | 0.7 | -0.05 | 0.05 | 0.65 | 0.75 | pc | 1 | 1 | 0.72 | 0.7 | 0.71 | 0.72 | 0.7 |  | 13 | [14 empty] | 0.7 | 0.72 | 0.02 | 0.71 | 0.01 |  |  | -1
[10 empty] | 0.7 | -0.05 | 0.05 | 0.65 | 0.75 | pc | 2 | 2 | 0.72 | 0.71 | 0.7 | 0.72 | 0.7 |  | 16 | [14 empty] | 0.7 | 0.72 | 0.02 | 0.71 | 0.01 |  |  | -1
[10 empty] | 0.7 | -0.05 | 0.05 | 0.65 | 0.75 | [31 empty] | -1
| 511 |  |  |  | 2 |  |  | -0.05 | 0.05 | 2 | -0.05 | 0.05 | 1.95 | 2.05 | pc | 1 | 1 | 2.02 | 2.02 | 2.03 | 2.03 | 2.03 |  | 13 | [14 empty] | 2.02 | 2.03 | 0.01 | 2.026 | 0.0054772 |  |  | -1
[10 empty] | 2 | -0.05 | 0.05 | 1.95 | 2.05 | pc | 2 | 2 | 2 | 2.01 | 2.01 | 2 | 2.02 |  | 16 | [14 empty] | 2 | 2.02 | 0.02 | 2.008 | 0.0083666 |  |  | -1
[10 empty] | 2 | -0.05 | 0.05 | 1.95 | 2.05 | [31 empty] | -1
| 512 |  |  |  | 2.8 |  |  | -0.1 | 0 | 2.8 | -0.1 | 0 | 2.7 | 2.8 | pige | 1 | 1 | Cf cote 951 | [13 empty] | + | [5 empty] | + | 0 | 0 | 0 | #DIV/0! | #DIV/0! |  |  | -1
[10 empty] | 2.8 | -0.1 | 0 | 2.7 | 2.8 | pige | 2 | 2 | [28 empty] | -1
[10 empty] | 2.8 | -0.1 | 0 | 2.7 | 2.8 | [31 empty] | -1
| 513 |  |  |  | 2 |  |  | -0.05 | 0.05 | 2 | -0.05 | 0.05 | 1.95 | 2.05 | pc | 1 | 1 | 1.99 | 2 | 1.99 | 1.99 | 2 |  | 13 | [14 empty] | 1.99 | 2 | 0.01 | 1.994 | 0.0054772 |  |  | -1
[10 empty] | 2 | -0.05 | 0.05 | 1.95 | 2.05 | pc | 2 | 2 | 1.98 | 1.97 | 1.99 | 1.98 | 1.98 |  | 16 | [14 empty] | 1.97 | 1.99 | 0.02 | 1.98 | 0.0070711 |  |  | -1
[10 empty] | 2 | -0.05 | 0.05 | 1.95 | 2.05 | [31 empty] | -1
| 514 |  |  |  | 2 |  |  | -0.05 | 0.05 | 2 | -0.05 | 0.05 | 1.95 | 2.05 | pc | 1 | 1 | 1.95 | 1.96 | 1.96 | 1.97 | 1.96 |  | 13 | min | [13 empty] | 1.95 | 1.97 | 0.02 | 1.96 | 0.0070711 |  |  | -1
[10 empty] | 2 | -0.05 | 0.05 | 1.95 | 2.05 | pc | 2 | 2 | 1.96 | 1.95 | 1.95 | 1.96 | 1.96 |  | 16 | [14 empty] | 1.95 | 1.96 | 0.01 | 1.956 | 0.0054772 |  |  | -1
[10 empty] | 2 | -0.05 | 0.05 | 1.95 | 2.05 | [31 empty] | -1
| 514 |  |  |  | 2 |  |  | -0.05 | 0.05 | 2 | -0.05 | 0.05 | 1.95 | 2.05 | pc | 1 | 1 | 2.05 | 2.05 | 2.04 | 2.05 | 2.05 |  | 13 | max | [13 empty] | 2.04 | 2.05 | 0.01 | 2.048 | 0.0044721 |  |  | -1
[10 empty] | 2 | -0.05 | 0.05 | 1.95 | 2.05 | pc | 2 | 2 | 2.04 | 2.04 | 2.05 | 2.03 | 2.04 |  | 16 | [14 empty] | 2.03 | 2.05 | 0.02 | 2.04 | 0.0070711 |  |  | -1
[10 empty] | 2 | -0.05 | 0.05 | 1.95 | 2.05 | [31 empty] | -1
| 515 |  | G | Ø | 1.2 |  |  | 0 | 0.2 | 1.2 | 0 | 0.2 | 1.2 | 1.4 | smt | 1 | 1 | 1.22 | 1.24 | 1.24 | 1.22 | 1.24 |  | 13 | [14 empty] | 1.22 | 1.24 | 0.02 | 1.232 | 0.010954 |  |  | -1
[10 empty] | 1.2 | 0 | 0.2 | 1.2 | 1.4 | smt | 2 | 2 | 1.44 | 1.43 | 1.43 | 1.42 | 1.43 | 8 | 16 | forme alongée |  |  |  | ? |  |  | + | + | + | + | + |  | + | 1.42 | 1.44 | 0.02 | 1.43 | 0.0070711 |  |  | -1
[10 empty] | 1.2 | 0 | 0.2 | 1.2 | 1.4 | [31 empty] | -1
| 515 |  | G | Ø | 1.2 |  |  | 0 | 0.2 | 1.2 | 0 | 0.2 | 1.2 | 1.4 | smt | 1 | 1 | 1.25 | 1.24 | 1.25 | 1.25 | 1.24 |  | 13 | [14 empty] | 1.24 | 1.25 | 0.01 | 1.246 | 0.0054772 |  |  | -1
[10 empty] | 1.2 | 0 | 0.2 | 1.2 | 1.4 | smt | 2 | 2 | 1.39 | 1.41 | 1.42 | 1.42 | 1.41 | 8 | 16 |  |  |  |  | ? |  |  |  | + | + | + | + |  | + | 1.39 | 1.42 | 0.03 | 1.41 | 0.012247 |  |  | -1
[10 empty] | 1.2 | 0 | 0.2 | 1.2 | 1.4 | [31 empty] | -1
| 515 |  | G | Ø | 1.2 |  |  | 0 | 0.2 | 1.2 | 0 | 0.2 | 1.2 | 1.4 | smt | 1 | 1 | 1.25 | 1.25 | 1.25 | 1.25 | 1.25 |  | 13 | [14 empty] | 1.25 | 1.25 | 0 | 1.25 | 0 |  |  | -1
[10 empty] | 1.2 | 0 | 0.2 | 1.2 | 1.4 | smt | 2 | 2 | 1.4 | 1.42 | 1.43 | 1.42 | 1.43 | 8 | 16 |  |  |  |  | ? |  |  |  | + | + | + | + |  | + | 1.4 | 1.43 | 0.03 | 1.42 | 0.012247 |  |  | -1
[10 empty] | 1.2 | 0 | 0.2 | 1.2 | 1.4 | [31 empty] | -1
[5 empty] | 61 |  |  |  |  | 61 | 0 | 0 | 61 | 61 | 3D | 1 | 1 | 60.8752 | 60.8824 | 60.8765 | 60.8772 | 60.8793 |  | 19 | 0.5 | [5 empty] | Export 3d | - | - | - | - | - | - |  | 60.8752 | 60.8824 | 0.0072041 | 60.8781 | 0.0028187 |  |  | -1
[10 empty] | 61 | 0 | 0 | 61 | 61 | 3D | 2 | 2 | 60.8967 | 60.9038 | 60.9052 | 60.9021 | 60.8989 |  | 19 | [6 empty] | Export 3d | - | - | - | - | - | - |  | 60.8967 | 60.9052 | 0.0084968 | 60.9013 | 0.0034846 |  |  | -1
[10 empty] | 61 | 0 | 0 | 61 | 61 | [31 empty] | -1
[5 empty] | 61 |  |  |  |  | 61 | 0 | 0 | 61 | 61 | 3D | 1 | 1 | 60.8106 | 60.815 | 60.8155 | 60.8193 | 60.8214 |  | 19 | 0.66667 | [5 empty] | Export 3d | - | - | - | - | - | - |  | 60.8106 | 60.8214 | 0.010783 | 60.8164 | 0.0041739 |  |  | -1
[10 empty] | 61 | 0 | 0 | 61 | 61 | 3D | 2 | 2 | 60.8298 | 60.8372 | 60.843 | 60.8336 | 60.8427 |  | 19 | [6 empty] | Export 3d | - | - | - | - | - | - |  | 60.8298 | 60.843 | 0.013236 | 60.8372 | 0.0057386 |  |  | -1
[10 empty] | 61 | 0 | 0 | 61 | 61 | [31 empty] | -1
[5 empty] | Date |  |  |  |  | Date | 0 | 0 | #VALUE! | #VALUE! | visual | 1 | 1 | OK | OK | OK | OK | OK |  | 13 | [7 empty] | #VALUE! | #VALUE! | #VALUE! | #VALUE! | #VALUE! | #VALUE! | #VALUE! | 0 | 0 | 0 | #DIV/0! | #DIV/0! |  |  | -1
[10 empty] | Date | 0 | 0 | #VALUE! | #VALUE! | visual | 2 | 2 | OK | OK | OK | OK | OK |  | 2 | [7 empty] | #VALUE! | #VALUE! | #VALUE! | #VALUE! | #VALUE! | #VALUE! | #VALUE! | 0 | 0 | 0 | #DIV/0! | #DIV/0! |  |  | -1
[10 empty] | Date | 0 | 0 | #VALUE! | #VALUE! | [31 empty] | -1
[5 empty] | Cavity |  |  |  |  | Cavity | 0 | 0 | #VALUE! | #VALUE! | visual | 1 | 1 | OK | OK | OK | OK | OK |  | 13 | [7 empty] | #VALUE! | #VALUE! | #VALUE! | #VALUE! | #VALUE! | #VALUE! | #VALUE! | 0 | 0 | 0 | #DIV/0! | #DIV/0! |  |  | -1
[10 empty] | Cavity | 0 | 0 | #VALUE! | #VALUE! | visual | 2 | 2 | OK | OK | OK | OK | OK |  | 2 | [7 empty] | #VALUE! | #VALUE! | #VALUE! | #VALUE! | #VALUE! | #VALUE! | #VALUE! | 0 | 0 | 0 | #DIV/0! | #DIV/0! |  |  | -1
[10 empty] | Cavity | 0 | 0 | #VALUE! | #VALUE! | [31 empty] | -1
[5 empty] | Monogram |  |  |  |  | Monogram | 0 | 0 | #VALUE! | #VALUE! | visual | 1 | 1 | OK | OK | OK | OK | OK |  | 13 | [7 empty] | #VALUE! | #VALUE! | #VALUE! | #VALUE! | #VALUE! | #VALUE! | #VALUE! | 0 | 0 | 0 | #DIV/0! | #DIV/0! |  |  | -1
[10 empty] | Monogram | 0 | 0 | #VALUE! | #VALUE! | visual | 2 | 2 | OK | OK | OK | OK | OK |  | 2 | [7 empty] | #VALUE! | #VALUE! | #VALUE! | #VALUE! | #VALUE! | #VALUE! | #VALUE! | 0 | 0 | 0 | #DIV/0! | #DIV/0! |  |  | -1
[10 empty] | Monogram | 0 | 0 | #VALUE! | #VALUE! | [31 empty] | -1
[5 empty] | Part number |  |  |  |  | Part number | 0 | 0 | #VALUE! | #VALUE! | visual | 1 | 1 | OK | OK | OK | OK | OK |  | 13 | [7 empty] | #VALUE! | #VALUE! | #VALUE! | #VALUE! | #VALUE! | #VALUE! | #VALUE! | 0 | 0 | 0 | #DIV/0! | #DIV/0! |  |  | -1
[10 empty] | Part number | 0 | 0 | #VALUE! | #VALUE! | visual | 2 | 2 | OK | OK | OK | OK | OK |  | 2 | [7 empty] | #VALUE! | #VALUE! | #VALUE! | #VALUE! | #VALUE! | #VALUE! | #VALUE! | 0 | 0 | 0 | #DIV/0! | #DIV/0! |  |  | -1
[10 empty] | Part number | 0 | 0 | #VALUE! | #VALUE! | [31 empty] | -1
[5 empty] | Material |  |  |  |  | Material | 0 | 0 | #VALUE! | #VALUE! | visual | 1 | 1 | OK | OK | OK | OK | OK |  | 13 | [7 empty] | #VALUE! | #VALUE! | #VALUE! | #VALUE! | #VALUE! | #VALUE! | #VALUE! | 0 | 0 | 0 | #DIV/0! | #DIV/0! |  |  | -1
[10 empty] | Material | 0 | 0 | #VALUE! | #VALUE! | visual | 2 | 2 | OK | OK | OK | OK | OK |  | 2 | [7 empty] | #VALUE! | #VALUE! | #VALUE! | #VALUE! | #VALUE! | #VALUE! | #VALUE! | 0 | 0 | 0 | #DIV/0! | #DIV/0! |  |  | -1
[10 empty] | Material | 0 | 0 | #VALUE! | #VALUE! | [31 empty] | -1
| Cut B-B | [44 empty] | -1
[10 empty] | 0 | 0 | 0 | 0 | 0 | [31 empty] | -1
| 601 |  | Ø |  | 52 |  |  | -0.3 | 0 | 52 | -0.3 | 0 | 51.7 | 52 | smt | 1 | 1 | 51.95 | 51.97 | 51.96 | 51.95 | 51.94 |  | 13 | [14 empty] | 51.94 | 51.97 | 0.03 | 51.954 | 0.011402 |  |  | -1
[10 empty] | 52 | -0.3 | 0 | 51.7 | 52 | smt | 2 | 2 | 51.77 | 51.78 | 51.76 | 51.78 | 51.76 |  | 16 | [14 empty] | 51.76 | 51.78 | 0.02 | 51.77 | 0.01 |  |  | -1
[10 empty] | 52 | -0.3 | 0 | 51.7 | 52 | [31 empty] | -1
| 602 |  |  |  | 3 |  |  | -0.08 | 0.08 | 3 | -0.08 | 0.08 | 2.92 | 3.08 | pc | 1 | 1 | 2.98 | 3 | 2.99 | 2.97 | 2.98 |  | 19 | [14 empty] | 2.97 | 3 | 0.03 | 2.984 | 0.011402 |  |  | -1
[10 empty] | 3 | -0.08 | 0.08 | 2.92 | 3.08 | pc | 2 | 2 | 2.78 | 2.8 | 2.77 | 2.82 | 2.8 | 7 | 19 | [5 empty] | X |  | - | - | - | - | - | - |  | 2.77 | 2.82 | 0.05 | 2.794 | 0.019494 |  |  | -1
[10 empty] | 3 | -0.08 | 0.08 | 2.92 | 3.08 | [31 empty] | -1
| 603 |  |  |  | 3 |  |  |  |  | 3 | 0 | 0 | 3 | 3 | smt | 1 | 1 | 3.07 | 3.09 | 3.07 | 3.08 | 3.07 |  | 13 | [7 empty] | + | + | + | + | + |  | + | 3.07 | 3.09 | 0.02 | 3.076 | 0.0089443 |  |  | -1
[10 empty] | 3 | 0 | 0 | 3 | 3 | smt | 2 | 2 | 3.04 | 3.05 | 3.05 | 3.06 | 3.05 |  | 16 | [7 empty] | + | + | + | + | + |  | + | 3.04 | 3.06 | 0.02 | 3.05 | 0.0070711 |  |  | -1
[10 empty] | 3 | 0 | 0 | 3 | 3 | [31 empty] | -1
| 604 |  | A |  | 45 |  |  | -0.5 | 0.5 | 45 | -0.5 | 0.5 | 44.5 | 45.5 | smt | 1 | 1 | 45.4 | 45.3 | 45.45 | 45.4 | 45.4 |  | 13 | [14 empty] | 45.3 | 45.45 | 0.15 | 45.39 | 0.054772 |  |  | -1
[10 empty] | 45 | -0.5 | 0.5 | 44.5 | 45.5 | smt | 2 | 2 | 44.36 | 44.51 | 44.68 | 44.39 | 44.71 | 7 | 16 | email 20-02-23 |  |  | X | ? |  |  | - |  |  | - |  | - |  | 44.36 | 44.71 | 0.35 | 44.53 | 0.16109 |  |  | -1
[10 empty] | 45 | -0.5 | 0.5 | 44.5 | 45.5 | [31 empty] | -1
| 605 |  |  |  | 3 |  |  | -0.05 | 0.05 | 3 | -0.05 | 0.05 | 2.95 | 3.05 | pc | 1 | 1 | 2.97 | 2.97 | 2.96 | 2.97 | 2.98 |  | 13 | [14 empty] | 2.96 | 2.98 | 0.02 | 2.97 | 0.0070711 |  |  | -1
[10 empty] | 3 | -0.05 | 0.05 | 2.95 | 3.05 | pc | 2 | 2 | 2.96 | 2.96 | 2.97 | 2.96 | 2.96 |  | 16 | [14 empty] | 2.96 | 2.97 | 0.01 | 2.962 | 0.0044721 |  |  | -1
[10 empty] | 3 | -0.05 | 0.05 | 2.95 | 3.05 | [31 empty] | -1
| 606 |  |  |  | 13 |  |  | -0.05 | 0.05 | 13 | -0.05 | 0.05 | 12.95 | 13.05 | 3D | 1 | 1 | 12.9082 | 12.9133 | 12.9024 | 12.913 | 12.9192 | 7 | 19 | min |  |  |  |  | X | Export 3d | - | - | - | - | - | - |  | 12.9024 | 12.9192 | 0.01673 | 12.9112 | 0.0062598 |  |  | -1
[10 empty] | 13 | -0.05 | 0.05 | 12.95 | 13.05 | 3D | 2 | 2 | 12.9028 | 12.8891 | 12.8979 | 12.8915 | 12.8981 | 7 | 19 | [5 empty] | X | Export 3d | - | - | - | - | - | - |  | 12.8891 | 12.9028 | 0.01365 | 12.8959 | 0.0055053 |  |  | -1
[10 empty] | 13 | -0.05 | 0.05 | 12.95 | 13.05 | [31 empty] | -1
[31 empty] | contre mesure avec colonne et confirme les valeurs min et max on est faible sur les bosses coté ouverture | [14 empty] | -1
-1
-1
-1
-1
[10 empty] | 0 | 0 | 0 | 0 | 0 | [31 empty] | -1
| 606 |  |  |  | 13 |  |  | -0.05 | 0.05 | 13 | -0.05 | 0.05 | 12.95 | 13.05 | 3D | 1 | 1 | 12.9082 | 12.9133 | 12.9024 | 12.913 | 12.9192 | 7 | 19 | [5 empty] | X | Export 3d | - | - | - | - | - | - |  | 12.9024 | 12.9192 | 0.01673 | 12.9112 | 0.0062598 |  |  | -1
[10 empty] | 13 | -0.05 | 0.05 | 12.95 | 13.05 | 3D | 2 | 2 | 12.9961 | 12.9964 | 12.9994 | 12.9961 | 13.0014 |  | 19 | max | [5 empty] | Export 3d | [7 empty] | 12.9961 | 13.0014 | 0.0053214 | 12.9979 | 0.0024246 |  |  | -1
[10 empty] | 13 | -0.05 | 0.05 | 12.95 | 13.05 | [31 empty] | -1
[31 empty] | contre mesure avec colonne et confirme les valeurs min et max on est faible sur les bosses coté ouverture | [14 empty] | -1
-1
-1
-1
-1
[10 empty] | 0 | 0 | 0 | 0 | 0 | [31 empty] | -1
| 607 |  |  |  | 5.25 |  |  | -0.11 | 0.11 | 5.25 | -0.11 | 0.11 | 5.14 | 5.36 | column | 1 | 1 | 5.27 | 5.23 | 5.25 | 5.24 | 5.23 |  | 13 | 5,25 on 3D --> update of drawing needed email 17/12/21 |  |  | X | [10 empty] | 5.23 | 5.27 | 0.04 | 5.244 | 0.016733 |  |  | -1
[10 empty] | 5.25 | -0.11 | 0.11 | 5.14 | 5.36 | column | 2 | 2 | 5.263 | 5.274 | 5.261 | 5.275 | 5.275 |  | 9 | [14 empty] | 5.261 | 5.275 | 0.014 | 5.2696 | 0.0069857 |  |  | -1
[10 empty] | 5.25 | -0.11 | 0.11 | 5.14 | 5.36 | [31 empty] | -1
| 608 |  |  |  | 3.55 |  |  | -0.11 | 0.11 | 3.55 | -0.11 | 0.11 | 3.44 | 3.66 | column | 1 | 1 | 3.62 | 3.64 | 3.62 | 3.63 | 3.64 |  | 13 | [14 empty] | 3.62 | 3.64 | 0.02 | 3.63 | 0.01 |  |  | -1
[10 empty] | 3.55 | -0.11 | 0.11 | 3.44 | 3.66 | column | 2 | 2 | 3.55 | 3.54 | 3.54 | 3.56 | 3.55 |  | 16 | [14 empty] | 3.54 | 3.56 | 0.02 | 3.548 | 0.0083666 |  |  | -1
[10 empty] | 3.55 | -0.11 | 0.11 | 3.44 | 3.66 | [31 empty] | -1
| 609 |  |  |  | 2.95 |  |  | -0.08 | 0.08 | 2.95 | -0.08 | 0.08 | 2.87 | 3.03 | pc | 1 | 1 | 2.77 | 2.78 | 2.77 |  |  | 7 | 20 | email 20-02-23 |  |  | X | ? |  |  | - | - | - |  |  | - |  | 2.77 | 2.78 | 0.01 | 2.7733 | 0.0057735 |  |  | -1
[10 empty] | 2.95 | -0.08 | 0.08 | 2.87 | 3.03 | pc | 2 | 2 | 2.76 | 2.78 | 2.77 |  |  | 7 | 20 |  |  |  | X | ? |  |  | - | - | - |  |  | - |  | 2.76 | 2.78 | 0.02 | 2.77 | 0.01 |  |  | -1
[10 empty] | 2.95 | -0.08 | 0.08 | 2.87 | 3.03 | [31 empty] | -1
| 610 |  |  |  | 3.5 |  |  | 0 | 0.3 | 3.5 | 0 | 0.3 | 3.5 | 3.8 | 3D | 1 | 1 | 3.6152 | 3.6188 | 3.6115 | 3.6155 | 3.6218 |  | 19 | min | [5 empty] | Export 3d | [7 empty] | 3.6115 | 3.6218 | 0.01028 | 3.6166 | 0.0039064 |  |  | -1
[10 empty] | 3.5 | 0 | 0.3 | 3.5 | 3.8 | 3D | 2 | 2 | 3.6076 | 3.602 | 3.5998 | 3.606 | 3.6041 |  | 19 | [6 empty] | Export 3d | [7 empty] | 3.5998 | 3.6076 | 0.0077239 | 3.6039 | 0.0030708 |  |  | -1
[10 empty] | 3.5 | 0 | 0.3 | 3.5 | 3.8 | [31 empty] | -1
| 610 |  |  |  | 3.5 |  |  | 0 | 0.3 | 3.5 | 0 | 0.3 | 3.5 | 3.8 | 3D | 1 | 1 | 3.6883 | 3.6861 | 3.6859 | 3.687 | 3.6858 |  | 19 | max | [5 empty] | Export 3d | [7 empty] | 3.6858 | 3.6883 | 0.0025559 | 3.6866 | 0.0010656 |  |  | -1
[10 empty] | 3.5 | 0 | 0.3 | 3.5 | 3.8 | 3D | 2 | 2 | 3.6728 | 3.6782 | 3.6732 | 3.677 | 3.6741 |  | 19 | [6 empty] | Export 3d | [7 empty] | 3.6728 | 3.6782 | 0.0054331 | 3.6751 | 0.002423 |  |  | -1
[10 empty] | 3.5 | 0 | 0.3 | 3.5 | 3.8 | [31 empty] | -1
| 611 |  | R |  | 1.3 |  |  | -0.1 | 0.1 | 1.3 | -0.1 | 0.1 | 1.2 | 1.4 | smt | 1 | 1 | 1.2 | 1.2 | 1.2 | 1.2 | 1.2 |  | 19 | [14 empty] | 1.2 | 1.2 | 0 | 1.2 | 0 |  |  | -1
[10 empty] | 1.3 | -0.1 | 0.1 | 1.2 | 1.4 | smt | 2 | 2 | 1.2 | 1.2 | 1.2 | 1.2 | 1.2 |  | 19 | [14 empty] | 1.2 | 1.2 | 0 | 1.2 | 0 |  |  | -1
[10 empty] | 1.3 | -0.1 | 0.1 | 1.2 | 1.4 | [31 empty] | -1
| 612 |  | R |  | 1.5 |  |  | -0.2 | 0.2 | 1.5 | -0.2 | 0.2 | 1.3 | 1.7 | smt | 1 | 1 | 1.5 | 1.5 | 1.5 | 1.5 | 1.5 |  | 19 | [14 empty] | 1.5 | 1.5 | 0 | 1.5 | 0 |  |  | -1
[10 empty] | 1.5 | -0.2 | 0.2 | 1.3 | 1.7 | smt | 2 | 2 | 1.5 | 1.5 | 1.5 | 1.5 | 1.5 |  | 19 | [14 empty] | 1.5 | 1.5 | 0 | 1.5 | 0 |  |  | -1
[10 empty] | 1.5 | -0.2 | 0.2 | 1.3 | 1.7 | [31 empty] | -1
| 613 |  |  |  | 22.05 |  |  | -0.15 | 0.15 | 22.05 | -0.15 | 0.15 | 21.9 | 22.2 | smt | 1 | 1 | 22.1 | 22.02 | 22.01 | 22.03 | 22.01 |  | 13 | [14 empty] | 22.01 | 22.1 | 0.09 | 22.034 | 0.037815 |  |  | -1
[10 empty] | 22.05 | -0.15 | 0.15 | 21.9 | 22.2 | smt | 2 | 2 | 21.98 | 21.99 | 21.99 | 21.98 | 22 |  | 16 | [14 empty] | 21.98 | 22 | 0.02 | 21.988 | 0.0083666 |  |  | -1
[10 empty] | 22.05 | -0.15 | 0.15 | 21.9 | 22.2 | [31 empty] | -1
| 614 |  |  |  | 7 |  |  | 0 | 0.2 | 7 | 0 | 0.2 | 7 | 7.2 | 3D | 1 | 1 | 7.0377 | 7.047 | 7.0374 | 7.0434 | 7.0507 |  | 19 | min | [5 empty] | Export 3d | [7 empty] | 7.0374 | 7.0507 | 0.013352 | 7.0433 | 0.0058112 |  |  | -1
[10 empty] | 7 | 0 | 0.2 | 7 | 7.2 | 3D | 2 | 2 | 6.8722 | 6.8746 | 6.8783 | 6.8772 | 6.8681 | 7 | 19 |  |  |  |  | ? | X | Export 3d | - | - | - | - | - | - |  | 6.8681 | 6.8783 | 0.010192 | 6.8741 | 0.004095 |  |  | -1
[10 empty] | 7 | 0 | 0.2 | 7 | 7.2 | [31 empty] | -1
| 614 |  |  |  | 7 |  |  | 0 | 0.2 | 7 | 0 | 0.2 | 7 | 7.2 | 3D | 1 | 1 | 7.0697 | 7.0661 | 7.066 | 7.0682 | 7.0685 |  | 19 | max | [5 empty] | Export 3d | [7 empty] | 7.066 | 7.0697 | 0.0036654 | 7.0677 | 0.0015961 |  |  | -1
[10 empty] | 7 | 0 | 0.2 | 7 | 7.2 | 3D | 2 | 2 | 6.9138 | 6.9086 | 6.9208 | 6.9156 | 6.9184 | 7 | 19 |  |  |  |  | ? | X | Export 3d | - | - | - | - | - | - |  | 6.9086 | 6.9208 | 0.012164 | 6.9155 | 0.0046626 |  |  | -1
[10 empty] | 7 | 0 | 0.2 | 7 | 7.2 | [31 empty] | -1
| 615 |  |  |  | 2.5 |  |  | -0.08 | 0.08 | 2.5 | -0.08 | 0.08 | 2.42 | 2.58 | pc | 1 | 1 | 2.798 | 2.647 |  |  |  | 8 | 19 |  |  |  |  | ? |  |  | + | + |  |  |  |  | + | 2.647 | 2.798 | 0.151 | 2.7225 | 0.10677 |  |  | -1
[10 empty] | 2.5 | -0.08 | 0.08 | 2.42 | 2.58 | pc | 2 | 2 | 2.559 | 2.678 |  |  |  | 8 | 19 |  |  |  |  | ? |  |  |  | + |  |  |  |  | + | 2.559 | 2.678 | 0.119 | 2.6185 | 0.084146 |  |  | -1
[10 empty] | 2.5 | -0.08 | 0.08 | 2.42 | 2.58 | [31 empty] | -1
| 616 |  | Ø |  | 6 |  |  | 0 | 0.3 | 6 | 0 | 0.3 | 6 | 6.3 | 3D | 1 | 1 | 6.0982 | 6.093 | 6.1006 | 6.0927 | 6.1045 |  | 19 | [6 empty] | Export 3d | [7 empty] | 6.0927 | 6.1045 | 0.011804 | 6.0978 | 0.0050401 |  |  | -1
[5 empty] | CMP 7 |  |  |  |  | 6 | 0 | 0.3 | 6 | 6.3 | 3D | 2 | 2 | 6.0213 | 6.06 | 6.0649 | 6.0494 | 6.0796 |  | 19 | GG | [5 empty] | Export 3d | [7 empty] | 6.0213 | 6.0796 | 0.058291 | 6.0551 | 0.02176 |  |  | -1
[10 empty] | 6 | 0 | 0.3 | 6 | 6.3 | [31 empty] | -1
| 616 |  | Ø |  | 6 |  |  | 0 | 0.3 | 6 | 0 | 0.3 | 6 | 6.3 | 3D | 1 | 1 | 6.0373 | 6.0308 | 6.0374 | 6.0314 | 6.04 |  | 19 | for information |  |  |  | i |  | Export 3d | [7 empty] | 6.0308 | 6.04 | 0.0091662 | 6.0354 | 0.0040498 |  |  | -1
[5 empty] | CMP 7 |  |  |  |  | 6 | 0 | 0.3 | 6 | 6.3 | 3D | 2 | 2 | 5.9387 | 5.9539 | 5.9216 | 5.95 | 5.964 |  | 19 | GX |  |  |  | i |  | Export 3d | - | - | - | - | - | - |  | 5.9216 | 5.964 | 0.042471 | 5.9456 | 0.016227 |  |  | -1
-1
| 616 |  | Ø |  | 6 |  |  | 0 | 0.3 | 6 | 0 | 0.3 | 6 | 6.3 | 3D | 1 | 1 | 6.0297 | 6.0278 | 6.0273 | 6.0276 | 6.0298 |  | 19 | [6 empty] | Export 3d | [7 empty] | 6.0273 | 6.0298 | 0.0025044 | 6.0284 | 0.0012129 |  |  | -1
[5 empty] | CMP 36 |  |  |  |  | 6 | 0 | 0.3 | 6 | 6.3 | 3D | 2 | 2 | 6.0926 | 6.0964 | 6.0959 | 6.0942 | 6.0972 |  | 19 | GG | [5 empty] | Export 3d | [7 empty] | 6.0926 | 6.0972 | 0.0045674 | 6.0953 | 0.0018239 |  |  | -1
[10 empty] | 6 | 0 | 0.3 | 6 | 6.3 | [31 empty] | -1
| 616 |  | Ø |  | 6 |  |  | 0 | 0.3 | 6 | 0 | 0.3 | 6 | 6.3 | 3D | 1 | 1 | 5.9591 | 5.9581 | 5.9581 | 5.9618 | 5.9623 |  | 19 | for information |  |  |  | i |  | Export 3d | - | - | - | - | - | - |  | 5.9581 | 5.9623 | 0.0042282 | 5.9599 | 0.0020252 | #REF! | #REF! | #REF!
[5 empty] | CMP 36 |  |  |  |  | 6 | 0 | 0.3 | 6 | 6.3 | 3D | 2 | 2 | 6.0376 | 6.0428 | 6.0408 | 6.0373 | 6.0425 |  | 19 | GX |  |  |  | i |  | Export 3d | [7 empty] | 6.0373 | 6.0428 | 0.0054659 | 6.0402 | 0.0026179 | #REF! | #REF! | #REF!
[10 empty] | 6 | 0 | 0.3 | 6 | 6.3 | [31 empty] | -1
| 617 |  | j | Ø | 0.3 | A / B / C |  | -0.3 | 0 | 0.3 | -0.3 | 0 | 0 | 0.3 | 3D | 1 | 1 | 0.19087 | 0.17445 | 0.18813 | 0.17937 | 0.17655 |  | 19 | [6 empty] | Export 3d | [7 empty] | 0.17445 | 0.19087 | 0.016418 | 0.18187 | 0.0072437 | #REF! | #REF! | #REF!
[5 empty] | CMP 36 |  |  |  |  | 0.3 | -0.3 | 0 | 0 | 0.3 | 3D | 2 | 2 | 0.090922 | 0.07879 | 0.078824 | 0.094256 | 0.091645 |  | 19 | [6 empty] | Export 3d | [7 empty] | 0.07879 | 0.094256 | 0.015466 | 0.086887 | 0.00748 | #REF! | #REF! | #REF!
[10 empty] | 0.3 | -0.3 | 0 | 0 | 0.3 | [31 empty] | -1
[31 empty] | Export 3d | [14 empty] | -1
[31 empty] | Export 3d | [14 empty] | -1
[10 empty] | 0 | 0 | 0 | 0 | 0 | [31 empty] | -1
| 618 |  | A |  | 0.2 |  |  | -0.2 | 0 | 0.2 | -0.2 | 0 | 0 | 0.2 | smt | 1 | 1 | 0.14 | 0.1 | 0.12 | 0.11 | 0.15 |  | 13 | [6 empty] | Calcul avec Ø et hauteur 616 | [7 empty] | 0.1 | 0.15 | 0.05 | 0.124 | 0.020736 | #REF! | #REF! | #REF!
[10 empty] | 0.2 | -0.2 | 0 | 0 | 0.2 | smt | 2 | 2 | 0.18 | 0.16 | 0.17 | 0.15 | 0.16 |  | 16 | [14 empty] | 0.15 | 0.18 | 0.03 | 0.164 | 0.011402 | #REF! | #REF! | #REF!
[10 empty] | 0.2 | -0.2 | 0 | 0 | 0.2 | [31 empty] | -1
|  |  | () |  | 33.3 |  |  | -0.1 | 0 | 33.3 | -0.1 | 0 | 33.2 | 33.3 | 3D | 1 | 1 | 33.3537 | 33.3596 | 33.3563 | 33.3523 | 33.343 | 8 | 19 | min |  |  |  | i |  | Export 3d | + | + | + | + | + |  | + | 33.343 | 33.3596 | 0.016631 | 33.353 | 0.0062319 |  |  | -1
[10 empty] | 33.3 | -0.1 | 0 | 33.2 | 33.3 | 3D | 2 | 2 | 33.2951 | 33.2842 | 33.2984 | 33.2949 | 33.2916 |  | 19 | for information |  |  |  | i |  | Export 3d | [7 empty] | 33.2842 | 33.2984 | 0.014192 | 33.2928 | 0.00539 |  |  | -1
[10 empty] | 33.3 | -0.1 | 0 | 33.2 | 33.3 | [31 empty] | -1
|  |  | () |  | 33.3 |  |  | -0.1 | 0 | 33.3 | -0.1 | 0 | 33.2 | 33.3 | 3D | 1 | 1 | 33.422 | 33.4256 | 33.4281 | 33.4298 | 33.4198 | 8 | 19 | max |  |  |  | i |  | Export 3d | + | + | + | + | + |  | + | 33.4198 | 33.4298 | 0.0099686 | 33.4251 | 0.0041389 |  |  | -1
[10 empty] | 33.3 | -0.1 | 0 | 33.2 | 33.3 | 3D | 2 | 2 | 33.4174 | 33.4143 | 33.4025 | 33.4041 | 33.408 | 8 | 19 | for information |  |  |  | i |  | Export 3d | + | + | + | + | + |  | + | 33.4025 | 33.4174 | 0.014962 | 33.4093 | 0.0064458 |  |  | -1
[10 empty] | 33.3 | -0.1 | 0 | 33.2 | 33.3 | [31 empty] | -1
| Cut G-G | [44 empty] | -1
[10 empty] | 0 | 0 | 0 | 0 | 0 | [31 empty] | -1
| 700 |  |  |  | 3.35 |  |  | -0.11 | 0.11 | 3.35 | -0.11 | 0.11 | 3.24 | 3.46 | column | 1 | 1 | 3.38 | 3.37 | 3.36 | 3.38 | 3.38 | [16 empty] | 3.36 | 3.38 | 0.02 | 3.374 | 0.0089443 |  |  | -1
[10 empty] | 3.35 | -0.11 | 0.11 | 3.24 | 3.46 | column | 2 | 2 | 3.33 | 3.32 | 3.3 | 3.32 | 3.31 |  | 16 | [14 empty] | 3.3 | 3.33 | 0.03 | 3.316 | 0.011402 |  |  | -1
[10 empty] | 3.35 | -0.11 | 0.11 | 3.24 | 3.46 | [31 empty] | -1
| 701 |  |  |  | 16.3 |  |  | -0.1 | 0.1 | 16.3 | -0.1 | 0.1 | 16.2 | 16.4 | column | 1 | 1 | 16.24 | 16.25 | 16.23 | 16.24 | 16.25 | [16 empty] | 16.23 | 16.25 | 0.02 | 16.242 | 0.0083666 |  |  | -1
[10 empty] | 16.3 | -0.1 | 0.1 | 16.2 | 16.4 | column | 2 | 2 | 16.32 | 16.28 |  |  |  |  | 15 | [14 empty] | 16.28 | 16.32 | 0.04 | 16.3 | 0.028284 |  |  | -1
[10 empty] | 16.3 | -0.1 | 0.1 | 16.2 | 16.4 | [31 empty] | -1
| 702 |  | Ø |  | 6 |  |  | 0 | 0.3 | 6 | 0 | 0.3 | 6 | 6.3 | 3D | 1 | 1 | 6.0416 | 6.0587 | 6.0481 | 6.053 | 6.052 |  | 20 | GG | [5 empty] | Export 3d | [7 empty] | 6.0416 | 6.0587 | 0.01713 | 6.0507 | 0.0063515 |  |  | -1
[5 empty] | CMP 7 |  |  |  |  | 6 | 0 | 0.3 | 6 | 6.3 | 3D7 | 2 | 2 | 6.0856 | 6.0742 | 6.0664 | 6.0987 | 6.0917 |  | 20 | Without Plug | [5 empty] | Export 3d | [7 empty] | 6.0664 | 6.0987 | 0.03236 | 6.0833 | 0.013062 |  |  | -1
[10 empty] | 6 | 0 | 0.3 | 6 | 6.3 | [31 empty] | -1
| 702 |  | Ø |  | 6 |  |  | 0 | 0.3 | 6 | 0 | 0.3 | 6 | 6.3 | 3D | 1 | 1 | 5.9708 | 5.9851 | 5.9754 | 5.9872 | 5.9831 | 7 | 20 | GX |  |  |  | ? |  | Export 3d | - | - | - | - | - | - |  | 5.9708 | 5.9872 | 0.016415 | 5.9803 | 0.0069608 |  |  | -1
[5 empty] | CMP 7 |  |  |  |  | 6 | 0 | 0.3 | 6 | 6.3 | 3D | 2 | 2 | 5.9696 | 5.9793 | 5.9205 | 6.0031 | 5.9866 | 7 | 20 | Without Plug |  |  |  | ? |  | Export 3d | - | - | - |  | - | - |  | 5.9205 | 6.0031 | 0.082583 | 5.9718 | 0.031187 |  |  | -1
[10 empty] | 6 | 0 | 0.3 | 6 | 6.3 | [31 empty] | -1
| 702 |  | Ø |  | 6 |  |  | 0 | 0.3 | 6 | 0 | 0.3 | 6 | 6.3 | Tomo | 1 | 1 | 6.326 |  |  |  |  | 8 | 21 | Deviation accepted |  |  |  | i |  |  | + | [5 empty] | + | 6.326 | 6.326 | 0 | 6.326 | #DIV/0! |  |  | -1
[5 empty] | CMP 7 |  |  |  |  | 6 | 0 | 0.3 | 6 | 6.3 | Tomo | 2 | 2 | 6.311 |  |  |  |  | 8 | 21 | GG |  |  |  | i |  |  | + | [5 empty] | + | 6.311 | 6.311 | 0 | 6.311 | #DIV/0! |  |  | -1
[10 empty] | 6 | 0 | 0.3 | 6 | 6.3 | [10 empty] | With Plug for info | [20 empty] | -1
| 702 |  | Ø |  | 6 |  |  | 0 | 0.3 | 6 | 0 | 0.3 | 6 | 6.3 | Tomo | 1 | 1 | 6.205 | [5 empty] | 21 |  |  |  |  | i | [9 empty] | 6.205 | 6.205 | 0 | 6.205 | #DIV/0! |  |  | -1
[5 empty] | CMP 7 |  |  |  |  | 6 | 0 | 0.3 | 6 | 6.3 | Tomo | 2 | 2 | 6.028 | [5 empty] | 21 | GX |  |  |  | i | [9 empty] | 6.028 | 6.028 | 0 | 6.028 | #DIV/0! |  |  | -1
[10 empty] | 6 | 0 | 0.3 | 6 | 6.3 | [10 empty] | With Plug for info | [20 empty] | -1
| 702 |  | Ø |  | 6 |  |  | 0 | 0.3 | 6 | 0 | 0.3 | 6 | 6.3 | Tomo | 1 | 1 | 6.199 | [5 empty] | 21 | GG | [13 empty] | 6.199 | 6.199 | 0 | 6.199 | #DIV/0! |  |  | -1
[5 empty] | CMP 16 |  |  |  |  | 6 | 0 | 0.3 | 6 | 6.3 | Tomo | 2 | 2 | 6.106 | [5 empty] | 21 | With Plug | [13 empty] | 6.106 | 6.106 | 0 | 6.106 | #DIV/0! |  |  | -1
[10 empty] | 6 | 0 | 0.3 | 6 | 6.3 | [31 empty] | -1
| 702 |  | Ø |  | 6 |  |  | 0 | 0.3 | 6 | 0 | 0.3 | 6 | 6.3 | Tomo | 1 | 1 | 6.159 | [5 empty] | 21 | GX | [13 empty] | 6.159 | 6.159 | 0 | 6.159 | #DIV/0! | #REF! | #REF! | #REF!
[5 empty] | CMP 16 |  |  |  |  | 6 | 0 | 0.3 | 6 | 6.3 | Tomo | 2 | 2 | 6.007 | [5 empty] | 21 | With Plug | [13 empty] | 6.007 | 6.007 | 0 | 6.007 | #DIV/0! | #REF! | #REF! | #REF!
[10 empty] | 6 | 0 | 0.3 | 6 | 6.3 | [31 empty] | -1
| 702 |  | Ø |  | 6 |  |  | 0 | 0.3 | 6 | 0 | 0.3 | 6 | 6.3 | Tomo | 1 | 1 | 6.104 | [5 empty] | 21 | GG | [13 empty] | 6.104 | 6.104 | 0 | 6.104 | #DIV/0! | #REF! | #REF! | #REF!
[5 empty] | CMP 26 |  |  |  |  | 6 | 0 | 0.3 | 6 | 6.3 | Tomo | 2 | 2 | 6.069 | [5 empty] | 21 | With Plug | [13 empty] | 6.069 | 6.069 | 0 | 6.069 | #DIV/0! | #REF! | #REF! | #REF!
[10 empty] | 6 | 0 | 0.3 | 6 | 6.3 | [31 empty] | -1
| 702 |  | Ø |  | 6 |  |  | 0 | 0.3 | 6 | 0 | 0.3 | 6 | 6.3 | Tomo | 1 | 1 | 6.077 | [5 empty] | 21 | GX | [13 empty] | 6.077 | 6.077 | 0 | 6.077 | #DIV/0! | #REF! | #REF! | #REF!
[5 empty] | CMP 26 |  |  |  |  | 6 | 0 | 0.3 | 6 | 6.3 | Tomo | 2 | 2 | 5.96 |  |  |  |  | 7 | 21 | With Plug |  |  |  | ? |  |  | - |  |  |  |  | - |  | 5.96 | 5.96 | 0 | 5.96 | #DIV/0! | #REF! | #REF! | #REF!
[10 empty] | 6 | 0 | 0.3 | 6 | 6.3 | [31 empty] | -1
| 702 |  | Ø |  | 6 |  |  | 0 | 0.3 | 6 | 0 | 0.3 | 6 | 6.3 | Tomo | 1 | 1 | 6.094 | [5 empty] | 21 | GG | [13 empty] | 6.094 | 6.094 | 0 | 6.094 | #DIV/0! | #REF! | #REF! | #REF!
[5 empty] | CMP 36 |  |  |  |  | 6 | 0 | 0.3 | 6 | 6.3 | Tomo | 2 | 2 | 6.057 | [5 empty] | 21 | With Plug | [13 empty] | 6.057 | 6.057 | 0 | 6.057 | #DIV/0! | #REF! | #REF! | #REF!
[10 empty] | 6 | 0 | 0.3 | 6 | 6.3 | [31 empty] | -1
| 702 |  | Ø |  | 6 |  |  | 0 | 0.3 | 6 | 0 | 0.3 | 6 | 6.3 | Tomo | 1 | 1 | 5.984 |  |  |  |  | 7 | 21 | GX |  |  |  | ? |  |  | - |  |  |  |  | - |  | 5.984 | 5.984 | 0 | 5.984 | #DIV/0! | #REF! | #REF! | #REF!
[5 empty] | CMP 36 |  |  |  |  | 6 | 0 | 0.3 | 6 | 6.3 | Tomo | 2 | 2 | 5.953 |  |  |  |  | 7 | 21 | With Plug |  |  |  | ? |  |  | - |  |  |  |  | - |  | 5.953 | 5.953 | 0 | 5.953 | #DIV/0! | #REF! | #REF! | #REF!
[10 empty] | 6 | 0 | 0.3 | 6 | 6.3 | [31 empty] | -1
| 702 |  | Ø |  | 6 |  |  | 0 | 0.3 | 6 | 0 | 0.3 | 6 | 6.3 | Tomo | 1 | 1 | 6.175 | [5 empty] | 21 | GG | [13 empty] | 6.175 | 6.175 | 0 | 6.175 | #DIV/0! |  |  | -1
[5 empty] | CMP 46 |  |  |  |  | 6 | 0 | 0.3 | 6 | 6.3 | Tomo | 2 | 2 | 6.152 | [5 empty] | 21 | With Plug | [13 empty] | 6.152 | 6.152 | 0 | 6.152 | #DIV/0! |  |  | -1
[10 empty] | 6 | 0 | 0.3 | 6 | 6.3 | [31 empty] | -1
| 702 |  | Ø |  | 6 |  |  | 0 | 0.3 | 6 | 0 | 0.3 | 6 | 6.3 | Tomo | 1 | 1 | 5.708 |  |  |  |  | 7 | 21 | GX |  |  |  | ? |  |  | - |  |  |  |  | - |  | 5.708 | 5.708 | 0 | 5.708 | #DIV/0! |  |  | -1
[5 empty] | CMP 46 |  |  |  |  | 6 | 0 | 0.3 | 6 | 6.3 | Tomo | 2 | 2 | 5.969 |  |  |  |  | 7 | 21 | With Plug |  |  |  | ? |  |  | - |  |  |  |  | - |  | 5.969 | 5.969 | 0 | 5.969 | #DIV/0! |  |  | -1
[10 empty] | 6 | 0 | 0.3 | 6 | 6.3 | [31 empty] | -1
| 703 |  | j | Ø | 0.3 | A / B / C |  | -0.3 | 0 | 0.3 | -0.3 | 0 | 0 | 0.3 | Tomo | 1 | 1 | 0.292 | [5 empty] | 21 | For information |  |  |  | i | [9 empty] | 0.292 | 0.292 | 0 | 0.292 | #DIV/0! | #REF! | #REF! | #REF!
[5 empty] | CMP 7 |  |  |  |  | 0.3 | -0.3 | 0 | 0 | 0.3 | Tomo | 2 | 2 | 0.249 | [5 empty] | 21 | with plug |  |  |  | i | [9 empty] | 0.249 | 0.249 | 0 | 0.249 | #DIV/0! | #REF! | #REF! | #REF!
[10 empty] | 0.3 | -0.3 | 0 | 0 | 0.3 | [31 empty] | -1
| 703 |  | j | Ø | 0.3 | A / B / C |  | -0.3 | 0 | 0.3 | -0.3 | 0 | 0 | 0.3 | Tomo | 1 | 1 | 0.182 | [5 empty] | 21 | With Plug | [13 empty] | 0.182 | 0.182 | 0 | 0.182 | #DIV/0! | #REF! | #REF! | #REF!
[5 empty] | CMP 16 |  |  |  |  | 0.3 | -0.3 | 0 | 0 | 0.3 | Tomo | 2 | 2 | 0.054 | [5 empty] | 21 | [14 empty] | 0.054 | 0.054 | 0 | 0.054 | #DIV/0! | #REF! | #REF! | #REF!
[10 empty] | 0.3 | -0.3 | 0 | 0 | 0.3 | [31 empty] | -1
| 703 |  | j | Ø | 0.3 | A / B / C |  | -0.3 | 0 | 0.3 | -0.3 | 0 | 0 | 0.3 | Tomo | 1 | 1 | 0.165 | [5 empty] | 21 | With Plug | [13 empty] | 0.165 | 0.165 | 0 | 0.165 | #DIV/0! | #REF! | #REF! | #REF!
[5 empty] | CMP 26 |  |  |  |  | 0.3 | -0.3 | 0 | 0 | 0.3 | Tomo | 2 | 2 | 0.034 | [5 empty] | 21 | [14 empty] | 0.034 | 0.034 | 0 | 0.034 | #DIV/0! | #REF! | #REF! | #REF!
[10 empty] | 0.3 | -0.3 | 0 | 0 | 0.3 | [31 empty] | -1
| 703 |  | j | Ø | 0.3 | A / B / C |  | -0.3 | 0 | 0.3 | -0.3 | 0 | 0 | 0.3 | Tomo | 1 | 1 | 0.048 | [5 empty] | 21 | For information |  |  |  | i | [9 empty] | 0.048 | 0.048 | 0 | 0.048 | #DIV/0! | #REF! | #REF! | #REF!
[5 empty] | CMP 36 |  |  |  |  | 0.3 | -0.3 | 0 | 0 | 0.3 | Tomo | 2 | 2 | 0.137 | [5 empty] | 21 | with plug |  |  |  | i | [9 empty] | 0.137 | 0.137 | 0 | 0.137 | #DIV/0! | #REF! | #REF! | #REF!
[10 empty] | 0.3 | -0.3 | 0 | 0 | 0.3 | [31 empty] | -1
| 703 |  | j | Ø | 0.3 | A / B / C |  | -0.3 | 0 | 0.3 | -0.3 | 0 | 0 | 0.3 | Tomo | 1 | 1 | 0.403 |  |  |  |  | 8 | 21 | For information |  |  |  | i |  |  | + | [5 empty] | + | 0.403 | 0.403 | 0 | 0.403 | #DIV/0! | #REF! | #REF! | #REF!
[5 empty] | CMP 46 |  |  |  |  | 0.3 | -0.3 | 0 | 0 | 0.3 | Tomo | 2 | 2 | 0.207 | [5 empty] | 21 | email 20-02-23 |  |  |  | i | [9 empty] | 0.207 | 0.207 | 0 | 0.207 | #DIV/0! | #REF! | #REF! | #REF!
[10 empty] | 0.3 | -0.3 | 0 | 0 | 0.3 | [10 empty] | with plug | [20 empty] | -1
| 704 |  | Ra |  | 1.6 |  |  | -1.6 | 0 | 1.6 | -1.6 | 0 | 0 | 1.6 | rough | 1 | 1 | 0.689 | 0.8371 | 0.618 | 0.518 | 1.476 |  | 13 | 1 | [13 empty] | 0.518 | 1.476 | 0.958 | 0.82762 | 0.38063 |  |  | -1
[10 empty] | 1.6 | -1.6 | 0 | 0 | 1.6 | rough | 2 | 2 | 1.35 | 1.419 | 1.378 | 1.453 | 1.307 |  | 16 | [14 empty] | 1.307 | 1.453 | 0.146 | 1.3814 | 0.057169 |  |  | -1
[10 empty] | 1.6 | -1.6 | 0 | 0 | 1.6 | [31 empty] | -1
| 704 |  | Ra |  | 1.6 |  |  | -1.6 | 0 | 1.6 | -1.6 | 0 | 0 | 1.6 | rough | 1 | 1 | 0.802 | 1.129 | 0.971 | 0.692 | 0.752 |  | 13 | 2 | [13 empty] | 0.692 | 1.129 | 0.437 | 0.8692 | 0.17854 | #REF! | #REF! | #REF!
[10 empty] | 1.6 | -1.6 | 0 | 0 | 1.6 | rough | 2 | 2 | 1.194 | 1.427 | 1.329 | 1.408 | 1.319 |  | 16 | [14 empty] | 1.194 | 1.427 | 0.233 | 1.3354 | 0.092148 | #REF! | #REF! | #REF!
[10 empty] | 1.6 | -1.6 | 0 | 0 | 1.6 | [31 empty] | -1
| 705 |  |  |  | 8.4 |  |  | 0 | 0.1 | 8.4 | 0 | 0.1 | 8.4 | 8.5 | column | 1 | 1 | 8.547 | 8.551 | 8.539 | 8.547 | 8.544 | 8 | 19 |  |  |  |  | ? |  |  | + | + | + | + | + |  | + | 8.539 | 8.551 | 0.012 | 8.5456 | 0.0044497 |  |  | -1
[10 empty] | 8.4 | 0 | 0.1 | 8.4 | 8.5 | column | 2 | 2 | 8.561 | 8.554 | 8.549 | 8.551 | 8.547 | 8 | 19 |  |  |  |  | ? |  |  | + | + | + | + | + |  | + | 8.547 | 8.561 | 0.014 | 8.5524 | 0.0054589 |  |  | -1
[10 empty] | 8.4 | 0 | 0.1 | 8.4 | 8.5 | [31 empty] | -1
[5 empty] | 16 |  |  |  |  | 16 | 0 | 0 | 16 | 16 | info | 1 | 1 | CMP | [13 empty] | + | [5 empty] | + | 0 | 0 | 0 | #DIV/0! | #DIV/0! |  |  | -1
[10 empty] | 16 | 0 | 0 | 16 | 16 | info | 2 | 2 | [28 empty] | -1
[10 empty] | 16 | 0 | 0 | 16 | 16 | [31 empty] | -1
[5 empty] | 28 |  |  |  |  | 28 | 0 | 0 | 28 | 28 | info | 1 | 1 | CMP | [13 empty] | + | [5 empty] | + | 0 | 0 | 0 | #DIV/0! | #DIV/0! |  |  | -1
[10 empty] | 28 | 0 | 0 | 28 | 28 | info | 2 | 2 | [28 empty] | -1
[10 empty] | 28 | 0 | 0 | 28 | 28 | [31 empty] | -1
| Front View | [44 empty] | -1
[10 empty] | 0 | 0 | 0 | 0 | 0 | [31 empty] | -1
| 801 |  |  |  | 7 |  |  | -0.1 | 0.1 | 7 | -0.1 | 0.1 | 6.9 | 7.1 | smt | 1 | 1 | 7.04 | 7.06 | 7.03 | 7.04 | 7.05 |  | 13 | [14 empty] | 7.03 | 7.06 | 0.03 | 7.044 | 0.011402 |  |  | -1
[10 empty] | 7 | -0.1 | 0.1 | 6.9 | 7.1 | smt | 2 | 2 | 6.962 | 6.959 | 6.951 | 6.971 | 6.977 | [16 empty] | 6.951 | 6.977 | 0.026 | 6.964 | 0.010198 |  |  | -1
[10 empty] | 0 | 0 | 0 | 0 | 0 | [31 empty] | -1
| 802 |  |  |  | 46.3 |  |  | 0 | 0.11 | 28 | 0 | 0 | 28 | 28 | 3D |  |  | 46.286 | 46.2913 | 46.2782 | 46.2919 | 46.2959 | 8 | 19 | Dev Accepted by WABCO email 04/01/22 |  |  | X |  |  | Export 3d | + | + | + | + | + |  | + | 46.2782 | 46.2959 | 0.017684 | 46.2887 | 0.0068282 |  |  | -1
[10 empty] | 28 | 0 | 0 | 28 | 28 | 3D |  |  | 46.2561 | 46.2449 | 46.2525 | 46.2367 | 46.2483 | 8 | 19 | min |  |  |  | X |  | Export 3d | + | + | + | + | + |  | + | 46.2367 | 46.2561 | 0.019406 | 46.2477 | 0.0074647 |  |  | -1
[10 empty] | 7 | -0.1 | 0.1 | 6.9 | 7.1 | [31 empty] | -1
| 802 |  |  |  | 46.3 |  |  | 0 | 0.11 | 46.3 | 0 | 0.11 | 46.3 | 46.41 | 3D | 1 | 1 | 46.3979 | 46.4018 | 46.4 | 46.4034 | 46.3996 |  | 19 | Dev Accepted by WABCO email 04/01/22 |  |  | X |  |  | Export 3d | [7 empty] | 46.3979 | 46.4034 | 0.0055536 | 46.4006 | 0.0021296 |  |  | -1
[10 empty] | 46.3 | 0 | 0.11 | 46.3 | 46.41 | 3D | 2 | 2 | 46.4113 | 46.4083 | 46.4016 | 46.4002 | 46.4102 | 8 | 19 | max | [5 empty] | Export 3d | + |  |  |  | + |  | + | 46.4002 | 46.4113 | 0.011172 | 46.4063 | 0.0050989 |  |  | -1
[10 empty] | 46.3 | 0 | 0.11 | 46.3 | 46.41 | [31 empty] | -1
-1
-1
-1
-1
-1
[10 empty] | 0 | 0 | 0 | 0 | 0 | [31 empty] | -1
| 802 |  |  |  | 46.3 |  |  | 0 | 0.1 | 46.3 | 0 | 0.1 | 46.3 | 46.4 | column | 1 | 1 | 46.334 | 46.341 |  |  |  |  | 20 | average | [5 empty] | Voir méthode Annexe 5 | [7 empty] | 46.334 | 46.341 | 0.007 | 46.3375 | 0.0049497 |  |  | -1
[10 empty] | 46.3 | 0 | 0.1 | 46.3 | 46.4 | column | 2 | 2 | 46.321 | 46.327 |  |  |  |  | 20 | average | [13 empty] | 46.321 | 46.327 | 0.006 | 46.324 | 0.0042426 |  |  | -1
[10 empty] | 46.3 | 0 | 0.1 | 46.3 | 46.4 | [31 empty] | -1
-1
-1
-1
-1
-1
[10 empty] | 0 | 0 | 0 | 0 | 0 | [31 empty] | -1
| 804 |  | Ø |  | 43 |  |  | -0.2 | 0.2 | 43 | -0.2 | 0.2 | 42.8 | 43.2 | pc | 1 | 1 | 42.7 | 42.69 | 42.71 | 42.7 | 42.69 | 7 | 13 | max |  |  | X |  |  |  | - | - | - | - | - | - |  | 42.69 | 42.71 | 0.02 | 42.698 | 0.0083666 |  |  | -1
[5 empty] | without plug |  |  |  |  | 43 | -0.2 | 0.2 | 42.8 | 43.2 | pc | 2 | 2 | 42.67 | 42.65 | 42.66 | 42.65 | 42.67 | 7 | 16 | for info |  |  | X |  |  |  | - | - | - | - | - | - |  | 42.65 | 42.67 | 0.02 | 42.66 | 0.01 |  |  | -1
[10 empty] | 43 | -0.2 | 0.2 | 42.8 | 43.2 | [31 empty] | -1
| 804 |  | Ø |  | 43 |  |  | -0.4 | 0.2 | 43 | -0.4 | 0.2 | 42.6 | 43.2 | pc | 1 | 1 | 42.62 | 42.62 | 42.62 | 42.62 | 42.61 |  | 13 | min / Dev Accepted by WABCO |  |  | X | [10 empty] | 42.61 | 42.62 | 0.01 | 42.618 | 0.0044721 |  |  | -1
[5 empty] | with plug |  |  |  |  | 43 | -0.4 | 0.2 | 42.6 | 43.2 | pc | 2 | 2 | 42.64 | 42.66 | 42.65 | 42.64 | 42.66 |  | 16 | email 04/01/22 | [13 empty] | 42.64 | 42.66 | 0.02 | 42.65 | 0.01 |  |  | -1
[10 empty] | 43 | -0.4 | 0.2 | 42.6 | 43.2 | [31 empty] | -1
| 804 |  | Ø |  | 43 |  |  | -0.4 | 0.2 | 43 | -0.4 | 0.2 | 42.6 | 43.2 | pc | 1 | 1 | 42.9 | 42.89 | 42.88 | 42.88 | 42.89 |  | 13 | max /Dev Accepted by WABCO email 04/01/22 |  |  | X | [10 empty] | 42.88 | 42.9 | 0.02 | 42.888 | 0.0083666 |  |  | -1
[5 empty] | with plug |  |  |  |  | 43 | -0.4 | 0.2 | 42.6 | 43.2 | pc | 2 | 2 | 42.84 | 42.86 | 42.67 | 42.85 | 42.86 |  | 16 | [14 empty] | 42.67 | 42.86 | 0.19 | 42.816 | 0.082037 |  |  | -1
[10 empty] | 43 | -0.4 | 0.2 | 42.6 | 43.2 | [31 empty] | -1
| 805 |  | Ø |  | 57 |  |  | -0.22 | -0.1 | 57 | -0.22 | -0.1 | 56.78 | 56.9 | 3D | 1 | 1 | 56.7273 | 56.7304 | 56.725 | 56.7322 | 56.7298 |  | 19 |  |  |  |  | ? |  | Export 3d | - | - | - | - | - | - |  | 56.725 | 56.7322 | 0.0072035 | 56.7289 | 0.0028179 |  |  | -1
[5 empty] | GG |  |  |  |  | 57 | -0.22 | -0.1 | 56.78 | 56.9 | 3D | 2 | 2 | 56.8072 | 56.8086 | 56.8108 | 56.805 | 56.8102 |  | 19 | [6 empty] | Export 3d | [7 empty] | 56.805 | 56.8108 | 0.0058012 | 56.8083 | 0.0023576 |  |  | -1
[10 empty] | 57 | -0.22 | -0.1 | 56.78 | 56.9 | [31 empty] | -1
| 805 |  | Ø |  | 57 |  |  | -0.22 | -0.1 | 57 | -0.22 | -0.1 | 56.78 | 56.9 | 3D | 1 | 1 | 56.7988 | 56.7947 | 56.7963 | 56.7988 | 56.8038 |  | 19 | [6 empty] | Export 3d | [7 empty] | 56.7947 | 56.8038 | 0.0091782 | 56.7985 | 0.0034809 |  |  | -1
[5 empty] | GN |  |  |  |  | 57 | -0.22 | -0.1 | 56.78 | 56.9 | 3D | 2 | 2 | 56.8678 | 56.8776 | 56.8812 | 56.8683 | 56.8755 |  | 19 | [6 empty] | Export 3d | [7 empty] | 56.8678 | 56.8812 | 0.013436 | 56.8741 | 0.0058726 |  |  | -1
[10 empty] | 57 | -0.22 | -0.1 | 56.78 | 56.9 | [31 empty] | -1
| 806 |  | Ø |  | 59.9 |  |  | -0.15 | 0 | 59.9 | -0.15 | 0 | 59.75 | 59.9 | smt | 1 | 1 | 59.75 | 59.76 | 59.75 | 59.75 | 59.75 |  | 13 | [6 empty] | Pc Mini 59,63 Maxi 59,86 | [7 empty] | 59.75 | 59.76 | 0.01 | 59.752 | 0.0044721 |  |  | -1
[10 empty] | 59.9 | -0.15 | 0 | 59.75 | 59.9 | smt | 2 | 2 | 59.79 | 59.78 |  |  |  |  | 15 | [14 empty] | 59.78 | 59.79 | 0.01 | 59.785 | 0.0070711 |  |  | -1
[10 empty] | 59.9 | -0.15 | 0 | 59.75 | 59.9 | [31 empty] | -1
| 807 |  | Ra |  | 3.2 |  |  | -3.2 | 0 | 3.2 | -3.2 | 0 | 0 | 3.2 | rough | 1 | 1 | 2.258 | 1.876 | 1.963 | 2.049 | 2.015 |  | 13 | following generator | [5 empty] | Palpeur : 1_vda_2,5_3 R auto | [7 empty] | 1.876 | 2.258 | 0.382 | 2.0322 | 0.14208 |  |  | -1
[10 empty] | 3.2 | -3.2 | 0 | 0 | 3.2 | rough | 2 | 2 | 2.572 | 2.628 | 2.938 | 2.617 | 2.534 |  | 16 | [14 empty] | 2.534 | 2.938 | 0.404 | 2.6578 | 0.16105 |  |  | -1
[10 empty] | 3.2 | -3.2 | 0 | 0 | 3.2 | [31 empty] | -1
| 807 |  | Rmax |  | 22 |  |  | -22 | 0 | 22 | -22 | 0 | 0 | 22 | rough | 1 | 1 | 21.258 | 17.382 | 19.657 | 16.667 | 18.523 |  | 13 | following generator | [13 empty] | 16.667 | 21.258 | 4.591 | 18.6974 | 1.8276 |  |  | -1
[10 empty] | 22 | -22 | 0 | 0 | 22 | rough | 2 | 2 | 23.569 | 25.285 | 21.211 | 24.238 | 23.34 | 8 | 16 |  |  |  |  | ? |  |  | + | + |  | + | + |  | + | 21.211 | 25.285 | 4.074 | 23.5286 | 1.4997 |  |  | -1
[10 empty] | 22 | -22 | 0 | 0 | 22 | [31 empty] | -1
| 807 |  | Ra |  | 3.2 |  |  | -3.2 | 0 | 3.2 | -3.2 | 0 | 0 | 3.2 | rough | 1 | 1 | 2.457 | 2.271 | 1.961 | 2.318 | 2.445 |  | 13 | following radius | [5 empty] | Palpeur : 1_vda_0,8_2_off | [7 empty] | 1.961 | 2.457 | 0.496 | 2.2904 | 0.20081 |  |  | -1
[10 empty] | 3.2 | -3.2 | 0 | 0 | 3.2 | rough | 2 | 2 | 2.187 | 2.545 | 2.438 | 2.327 | 2.514 |  | 16 | for information | [13 empty] | 2.187 | 2.545 | 0.358 | 2.4022 | 0.14675 |  |  | -1
[10 empty] | 3.2 | -3.2 | 0 | 0 | 3.2 | [31 empty] | -1
| 807 |  | Rmax |  | 22 |  |  | -22 | 0 | 22 | -22 | 0 | 0 | 22 | rough | 1 | 1 | 15.829 | 16.431 | 18.561 | 19.527 | 16.571 |  | 13 | following radius | [13 empty] | 15.829 | 19.527 | 3.698 | 17.3838 | 1.5784 |  |  | -1
[10 empty] | 22 | -22 | 0 | 0 | 22 | rough | 2 | 2 | 15.627 | 18.465 | 19.241 | 18.613 | 19.511 |  | 16 | for information | [13 empty] | 15.627 | 19.511 | 3.884 | 18.2914 | 1.5509 |  |  | -1
[10 empty] | 22 | -22 | 0 | 0 | 22 | [31 empty] | -1
| 808 |  |  |  | 1 |  |  | -0.1 | 0.1 | 1 | -0.1 | 0.1 | 0.9 | 1.1 | comp | 1 | 1 | 0.95 | 0.96 | 0.95 | 0.97 | 0.96 |  | 13 | [14 empty] | 0.95 | 0.97 | 0.02 | 0.958 | 0.0083666 |  |  | -1
[10 empty] | 1 | -0.1 | 0.1 | 0.9 | 1.1 | comp | 2 | 2 | 0.97 | 0.99 | 0.98 | 1 | 0.99 |  | 16 | [14 empty] | 0.97 | 1 | 0.03 | 0.986 | 0.011402 |  |  | -1
[10 empty] | 1 | -0.1 | 0.1 | 0.9 | 1.1 | [31 empty] | -1
| 809 |  |  |  | 9.7 |  |  | -0.1 | 0.1 | 9.7 | -0.1 | 0.1 | 9.6 | 9.8 | 3D | 1 | 1 | 9.4798 | 9.4688 | 9.4747 | 9.4667 | 9.4658 | 7 | 19 | For information email 04/01/22 |  |  | X |  |  | Export 3d | - | - | - | - | - | - |  | 9.4658 | 9.4798 | 0.014063 | 9.4712 | 0.005958 |  |  | -1
[5 empty] | MIN |  |  |  |  | 9.7 | -0.1 | 0.1 | 9.6 | 9.8 | 3D | 2 | 2 | 9.4205 | 9.4063 | 9.4072 | 9.4309 | 9.415 | 7 | 19 |  |  |  | X |  |  | Export 3d | - | - | - | - | - | - |  | 9.4063 | 9.4309 | 0.024567 | 9.416 | 0.010184 |  |  | -1
[10 empty] | 9.7 | -0.1 | 0.1 | 9.6 | 9.8 | [31 empty] | -1
| 809 |  |  |  | 9.7 |  |  | -0.1 | 0.1 | 9.7 | -0.1 | 0.1 | 9.6 | 9.8 | 3D | 1 | 1 | 9.5694 | 9.5723 | 9.5737 | 9.5699 | 9.5705 | 7 | 19 | Dev Accepted by WABCO email 04/01/22 |  |  | X | ? |  | Export 3d | - | - | - | - | - | - |  | 9.5694 | 9.5737 | 0.0043149 | 9.5712 | 0.0017884 |  |  | -1
[5 empty] | MAX |  |  |  |  | 9.7 | -0.1 | 0.1 | 9.6 | 9.8 | 3D | 2 | 2 | 9.5527 | 9.5615 | 9.5496 | 9.5598 | 9.5631 | 7 | 19 |  |  |  |  | ? |  | Export 3d | - | - | - | - | - | - |  | 9.5496 | 9.5631 | 0.013468 | 9.5573 | 0.0058663 |  |  | -1
[10 empty] | 9.7 | -0.1 | 0.1 | 9.6 | 9.8 | [31 empty] | -1
| 809 |  |  |  | 9.7 |  |  | 0 | 0.1 | 9.7 | 0 | 0.1 | 9.7 | 9.8 | column | 1 | 1 | 9.567 | 9.574 |  |  |  | 7 | 20 | average |  |  |  | ? |  | Voir méthode Annexe 4 | - | - |  |  |  | - |  | 9.567 | 9.574 | 0.007 | 9.5705 | 0.0049497 |  |  | -1
[5 empty] | on Ø 64,5 |  |  |  |  | 9.7 | 0 | 0.1 | 9.7 | 9.8 | column | 2 | 2 | 9.578 | 9.577 |  |  |  | 7 | 20 | average |  |  |  | ? |  |  | - | - |  |  |  | - |  | 9.577 | 9.578 | 0.001 | 9.5775 | 0.00070711 |  |  | -1
[10 empty] | 9.7 | 0 | 0.1 | 9.7 | 9.8 | [31 empty] | -1
| 809 |  |  |  | 9.7 |  |  | 0 | 0.1 | 9.7 | 0 | 0.1 | 9.7 | 9.8 | column | 1 | 1 | 9.572 | 9.58 |  |  |  | 7 | 20 | average |  |  |  | ? |  | Voir méthode Annexe 4 | - | - |  |  |  | - |  | 9.572 | 9.58 | 0.008 | 9.576 | 0.0056569 |  |  | -1
[5 empty] | on Ø 54,3 |  |  |  |  | 9.7 | 0 | 0.1 | 9.7 | 9.8 | column | 2 | 2 | 9.56 | 9.55 |  |  |  | 7 | 20 | average |  |  |  | ? |  |  | - | - |  |  |  | - |  | 9.55 | 9.56 | 0.01 | 9.555 | 0.0070711 |  |  | -1
[10 empty] | 9.7 | 0 | 0.1 | 9.7 | 9.8 | [31 empty] | -1
| 809 |  |  |  | 9.7 |  |  | 0 | 0.1 | 9.7 | 0 | 0.1 | 9.7 | 9.8 | column | 1 | 1 | 9.767 | 9.775 |  |  |  |  | 20 | average | [5 empty] | Voir méthode Annexe 4 | [7 empty] | 9.767 | 9.775 | 0.008 | 9.771 | 0.0056569 |  |  | -1
[5 empty] | on Ø 45 |  |  |  |  | 9.7 | 0 | 0.1 | 9.7 | 9.8 | column | 2 | 2 | 9.785 | 9.778 |  |  |  |  | 20 | average | [13 empty] | 9.778 | 9.785 | 0.007 | 9.7815 | 0.0049497 |  |  | -1
[10 empty] | 9.7 | 0 | 0.1 | 9.7 | 9.8 | [31 empty] | -1
| 810 |  |  |  | 7.25 |  |  | 0 | 0.1 | 7.25 | 0 | 0.1 | 7.25 | 7.35 | pc | 1 | 1 | 7.22 | 7.21 | 7.22 | 7.21 | 7.21 | 7 | 19 |  |  |  |  | ? |  |  | - | - | - | - | - | - |  | 7.21 | 7.22 | 0.01 | 7.214 | 0.0054772 |  |  | -1
[5 empty] | min |  |  |  |  | 7.25 | 0 | 0.1 | 7.25 | 7.35 | pc | 2 | 2 | 7.23 | 7.24 | 7.23 | 7.24 | 7.24 | 7 | 19 |  |  |  |  | ? |  |  | - | - | - | - | - | - |  | 7.23 | 7.24 | 0.01 | 7.236 | 0.0054772 |  |  | -1
[10 empty] | 7.25 | 0 | 0.1 | 7.25 | 7.35 | [31 empty] | -1
| 810 |  |  |  | 7.25 |  |  | 0 | 0.1 | 7.25 | 0 | 0.1 | 7.25 | 7.35 | pc | 1 | 1 | 7.28 | 7.3 | 7.28 | 7.28 | 7.27 |  | 19 | [14 empty] | 7.27 | 7.3 | 0.03 | 7.282 | 0.010954 |  |  | -1
[5 empty] | max |  |  |  |  | 7.25 | 0 | 0.1 | 7.25 | 7.35 | pc | 2 | 2 | 7.32 | 7.33 | 7.31 | 7.32 | 7.31 |  | 19 | [14 empty] | 7.31 | 7.33 | 0.02 | 7.318 | 0.0083666 |  |  | -1
[10 empty] | 7.25 | 0 | 0.1 | 7.25 | 7.35 | [31 empty] | -1
| 811 |  |  |  | 3.25 |  |  | -0.15 | 0.11 | 3.25 | -0.15 | 0.11 | 3.1 | 3.36 | pc | 1 | 1 | 3.1 | 3.11 | 3.1 | 3.1 | 3.11 |  | 13 | Dev Accepted by WABCO accepted email 20-02-23 |  |  | X | [10 empty] | 3.1 | 3.11 | 0.01 | 3.104 | 0.0054772 |  |  | -1
[10 empty] | 3.25 | -0.15 | 0.11 | 3.1 | 3.36 | pc | 2 | 2 | 3.1 | 3.09 | 3.11 | 3.1 | 3.09 | 7 | 16 |  |  |  |  | ? |  |  |  | - |  |  | - | - |  | 3.09 | 3.11 | 0.02 | 3.098 | 0.0083666 |  |  | -1
[10 empty] | 3.25 | -0.15 | 0.11 | 3.1 | 3.36 | [31 empty] | -1
| 812 |  | A |  | 45 |  |  | -0.5 | 0.5 | 45 | -0.5 | 0.5 | 44.5 | 45.5 | smt | 1 | 1 | 44.9 | 45 | 44.9 | 44.9 | 44.9 |  | 13 | [14 empty] | 44.9 | 45 | 0.1 | 44.92 | 0.044721 |  |  | -1
[10 empty] | 45 | -0.5 | 0.5 | 44.5 | 45.5 | smt | 2 | 2 | 45.007 | 45.011 | 44.995 | 44.979 | 44.954 | [16 empty] | 44.954 | 45.011 | 0.057 | 44.9892 | 0.023285 |  |  | -1
[10 empty] | 45 | -0.5 | 0.5 | 44.5 | 45.5 | [31 empty] | -1
| Cut E-E | [44 empty] | -1
[10 empty] | 0 | 0 | 0 | 0 | 0 | [31 empty] | -1
| 901 |  | R |  | 1 |  |  | -0.2 | 0.2 | 1 | -0.2 | 0.2 | 0.8 | 1.2 | smt | 1 | 1 | 1 | 1.02 | 1 | 1.02 | 1 |  | 13 | [14 empty] | 1 | 1.02 | 0.02 | 1.008 | 0.010954 |  |  | -1
[10 empty] | 1 | -0.2 | 0.2 | 0.8 | 1.2 | smt | 2 | 2 | 0.96 | 0.96 | 0.97 | 0.96 | 0.97 |  | 16 | [14 empty] | 0.96 | 0.97 | 0.01 | 0.964 | 0.0054772 |  |  | -1
[10 empty] | 1 | -0.2 | 0.2 | 0.8 | 1.2 | [31 empty] | -1
| 902 |  | R |  | 3.7 |  |  | -0.4 | 0.1 | 3.7 | -0.4 | 0.1 | 3.3 | 3.8 | smt | 1 | 1 | 3.7 | 3.72 | 3.7 | 3.72 | 3.7 |  | 13 | [14 empty] | 3.7 | 3.72 | 0.02 | 3.708 | 0.010954 |  |  | -1
[10 empty] | 3.7 | -0.4 | 0.1 | 3.3 | 3.8 | smt | 2 | 2 | 3.72 | 3.71 | 3.71 | 3.7 | 3.72 |  | 16 | [14 empty] | 3.7 | 3.72 | 0.02 | 3.712 | 0.0083666 |  |  | -1
[10 empty] | 3.7 | -0.4 | 0.1 | 3.3 | 3.8 | [31 empty] | -1
| 903 |  | R |  | 1 |  |  | -0.2 | 0.2 | 1 | -0.2 | 0.2 | 0.8 | 1.2 | smt | 1 | 1 | 1 | 1.02 | 1 | 0.98 | 1 |  | 13 | [14 empty] | 0.98 | 1.02 | 0.04 | 1 | 0.014142 |  |  | -1
[10 empty] | 1 | -0.2 | 0.2 | 0.8 | 1.2 | smt | 2 | 2 | 0.98 | 0.99 | 0.98 | 0.97 | 0.98 |  | 16 | [14 empty] | 0.97 | 0.99 | 0.02 | 0.98 | 0.0070711 |  |  | -1
[10 empty] | 1 | -0.2 | 0.2 | 0.8 | 1.2 | [31 empty] | -1
| Cut D-D | [44 empty] | -1
[10 empty] | 0 | 0 | 0 | 0 | 0 | [31 empty] | -1
| 910 |  |  |  | 3.7 |  |  | -0.1 | 0.1 | 3.7 | -0.1 | 0.1 | 3.6 | 3.8 | smt | 1 | 1 | 3.75 | 3.76 | 3.75 | 3.77 | 3.75 |  | 13 | [14 empty] | 3.75 | 3.77 | 0.02 | 3.756 | 0.0089443 |  |  | -1
[10 empty] | 3.7 | -0.1 | 0.1 | 3.6 | 3.8 | smt | 2 | 2 | 3.75 | 3.73 | 3.74 | 3.72 | 3.73 |  | 16 | [14 empty] | 3.72 | 3.75 | 0.03 | 3.734 | 0.011402 |  |  | -1
[10 empty] | 3.7 | -0.1 | 0.1 | 3.6 | 3.8 | [31 empty] | -1
| 911 |  | A |  | 45 |  |  | -10 | 0 | 45 | -10 | 0 | 35 | 45 | smt | 1 | 1 | 40 | 40.5 | 40 | 40.3 | 40 |  | 13 | [14 empty] | 40 | 40.5 | 0.5 | 40.16 | 0.23022 |  |  | -1
[10 empty] | 45 | -10 | 0 | 35 | 45 | smt | 2 | 2 | 43.17 | 42.71 | 42.48 | 42.57 | 42.91 |  | 16 | [14 empty] | 42.48 | 43.17 | 0.69 | 42.768 | 0.27716 |  |  | -1
[10 empty] | 45 | -10 | 0 | 35 | 45 | [31 empty] | -1
| Detail Z | [44 empty] | -1
[10 empty] | 0 | 0 | 0 | 0 | 0 | [31 empty] | -1
| 920 |  | CH |  | 0.3 |  |  | -0.1 | 0.1 | 0.3 | -0.1 | 0.1 | 0.2 | 0.4 | smt | 1 | 1 | 0.29 | 0.31 | 0.32 | 0.31 | 0.3 |  | 20 | [14 empty] | 0.29 | 0.32 | 0.03 | 0.306 | 0.011402 |  |  | -1
[10 empty] | 0.3 | -0.1 | 0.1 | 0.2 | 0.4 | smt | 2 | 2 | 0.31 | 0.32 | 0.29 | 0.31 | 0.32 |  | 20 | [14 empty] | 0.29 | 0.32 | 0.03 | 0.31 | 0.012247 |  |  | -1
[10 empty] | 0.3 | -0.1 | 0.1 | 0.2 | 0.4 | [31 empty] | -1
| 920 |  | CH | A | 45 |  |  | -2 | 2 | 45 | -2 | 2 | 43 | 47 | smt | 1 | 1 | 45.1 | 45 | 44.8 | 45.1 | 45.2 |  | 20 | [14 empty] | 44.8 | 45.2 | 0.4 | 45.04 | 0.15166 |  |  | -1
[10 empty] | 45 | -2 | 2 | 43 | 47 | smt | 2 | 2 | 45.1 | 44.9 | 45.2 | 44.9 | 45 |  | 20 | [14 empty] | 44.9 | 45.2 | 0.3 | 45.02 | 0.13038 |  |  | -1
[10 empty] | 45 | -2 | 2 | 43 | 47 | [31 empty] | -1
|  |  | () |  | 9.7 |  |  | 0 | 0.1 | 9.7 | 0 | 0.1 | 9.7 | 9.8 | info | 1 | 1 | Cf n°809 | [13 empty] | + | [5 empty] | + | 0 | 0 | 0 | #DIV/0! | #DIV/0! |  |  | -1
[10 empty] | 9.7 | 0 | 0.1 | 9.7 | 9.8 | info | 2 | 2 | [28 empty] | -1
[10 empty] | 9.7 | 0 | 0.1 | 9.7 | 9.8 | [31 empty] | -1
|  |  | () |  | 7.6 |  |  | -0.1 | 0 | 7.6 | -0.1 | 0 | 7.5 | 7.6 | info | 1 | 1 | Cf n°402 | [13 empty] | + | [5 empty] | + | 0 | 0 | 0 | #DIV/0! | #DIV/0! |  |  | -1
[10 empty] | 7.6 | -0.1 | 0 | 7.5 | 7.6 | info | 2 | 2 | [28 empty] | -1
[10 empty] | 7.6 | -0.1 | 0 | 7.5 | 7.6 | [31 empty] | -1
|  |  | () |  | 9.85 |  |  | -0.1 | 0 | 9.85 | -0.1 | 0 | 9.75 | 9.85 | info | 1 | 1 | Cf n°208 | [13 empty] | + | [5 empty] | + | 0 | 0 | 0 | #DIV/0! | #DIV/0! |  |  | -1
[10 empty] | 9.85 | -0.1 | 0 | 9.75 | 9.85 | info | 2 | 2 | [28 empty] | -1
[10 empty] | 9.85 | -0.1 | 0 | 9.75 | 9.85 | [31 empty] | -1
| Detail U | [44 empty] | -1
[10 empty] | 0 | 0 | 0 | 0 | 0 | [31 empty] | -1
| 930 |  |  |  | 0.3 |  |  | -0.02 | 0.1 | 0.3 | -0.02 | 0.1 | 0.28 | 0.4 | 3D | 1 | 1 | 0.31361 | 0.30771 | 0.30243 | 0.3047 | 0.29999 |  | 13 | [14 empty] | 0.29999 | 0.31361 | 0.013624 | 0.30569 | 0.0052675 |  |  | -1
[10 empty] | 0.3 | -0.02 | 0.1 | 0.28 | 0.4 | 3D | 2 | 2 | 0.29599 | 0.28814 |  |  |  |  | 15 | [14 empty] | 0.28814 | 0.29599 | 0.0078457 | 0.29206 | 0.0055477 |  |  | -1
[10 empty] | 0.3 | -0.02 | 0.1 | 0.28 | 0.4 | [31 empty] | -1
-1
-1
-1
-1
-1
[10 empty] | 0 | 0 | 0 | 0 | 0 | [31 empty] | -1
| 931 |  | A |  | 45 |  |  | -2 | 2 | 45 | -2 | 2 | 43 | 47 | smt | 1 | 1 | 44.6 | 44.5 | 43.8 | 44.1 | 43.8 |  | 13 | [6 empty] | Certain Angle à 42° ? | [7 empty] | 43.8 | 44.6 | 0.8 | 44.16 | 0.37815 |  |  | -1
[10 empty] | 45 | -2 | 2 | 43 | 47 | smt | 2 | 2 | 45.985 | 46.346 | 46.206 | 45.642 | 46.157 | [16 empty] | 45.642 | 46.346 | 0.704 | 46.0672 | 0.27047 |  |  | -1
[10 empty] | 45 | -2 | 2 | 43 | 47 | [31 empty] | -1
| 932 |  |  |  | 3.5 |  |  | -0.18 | 0.18 | 3.5 | -0.18 | 0.18 | 3.32 | 3.68 | smt | 1 | 1 | 3.685 | 3.663 | 3.962 | 3.852 | 3.75 | 8 | 20 | [5 empty] | X |  | + |  | + | + | + |  | + | 3.663 | 3.962 | 0.299 | 3.7824 | 0.12439 |  |  | -1
[10 empty] | 3.5 | -0.18 | 0.18 | 3.32 | 3.68 | smt | 2 | 2 | 3.699 | 3.638 | 3.704 | 3.687 | 3.649 | 8 | 20 | [5 empty] | X |  | + |  | + | + |  |  | + | 3.638 | 3.704 | 0.066 | 3.6754 | 0.030022 |  |  | -1
[10 empty] | 3.5 | -0.18 | 0.18 | 3.32 | 3.68 | [31 empty] | -1
| Detail S | [44 empty] | -1
[10 empty] | 0 | 0 | 0 | 0 | 0 | [31 empty] | -1
| 940 |  | CH |  | 0.3 |  |  | -0.1 | 0.1 | 0.3 | -0.1 | 0.1 | 0.2 | 0.4 | smt | 1 | 1 | 0.32 | 0.31 | 0.32 | 0.31 | 0.31 |  | 20 | [14 empty] | 0.31 | 0.32 | 0.01 | 0.314 | 0.0054772 |  |  | -1
[10 empty] | 0.3 | -0.1 | 0.1 | 0.2 | 0.4 | smt | 2 | 2 | 0.32 | 0.31 | 0.3 | 0.29 | 0.31 |  | 20 | [14 empty] | 0.29 | 0.32 | 0.03 | 0.306 | 0.011402 |  |  | -1
[10 empty] | 0.3 | -0.1 | 0.1 | 0.2 | 0.4 | [31 empty] | -1
| 940 |  | CH | A | 45 |  |  | -2 | 2 | 45 | -2 | 2 | 43 | 47 | smt | 1 | 1 | 45 | 44.9 | 45.1 | 45.2 | 45.1 |  | 20 | [14 empty] | 44.9 | 45.2 | 0.3 | 45.06 | 0.11402 |  |  | -1
[10 empty] | 45 | -2 | 2 | 43 | 47 | smt | 2 | 2 | 45.1 | 44.9 | 44.8 | 45.1 | 45 |  | 20 | [14 empty] | 44.8 | 45.1 | 0.3 | 44.98 | 0.13038 |  |  | -1
[10 empty] | 45 | -2 | 2 | 43 | 47 | [31 empty] | -1
| Cut F-F | [44 empty] | -1
[10 empty] | 0 | 0 | 0 | 0 | 0 | [31 empty] | -1
| 951 |  |  |  | 2.8 |  |  | -0.1 | 0 | 2.8 | -0.1 | 0 | 2.7 | 2.8 | pige | 1 | 1 | 2.8 | 2.8 |  |  |  |  | 19 | email 20-02-2023 (will be accepted after test) | [13 empty] | 2.8 | 2.8 | 0 | 2.8 | 0 |  |  | -1
[5 empty] | 1 |  |  |  |  | 2.8 | -0.1 | 0 | 2.7 | 2.8 | pige | 2 | 2 | 2.68 | 2.69 |  |  |  | 7 | 19 | [5 empty] | X |  | - | - |  |  |  | - |  | 2.68 | 2.69 | 0.01 | 2.685 | 0.0070711 |  |  | -1
[10 empty] | 2.8 | -0.1 | 0 | 2.7 | 2.8 | [31 empty] | -1
| 951 |  |  |  | 2.8 |  |  | -0.1 | 0 | 2.8 | -0.1 | 0 | 2.7 | 2.8 | pige | 1 | 1 | 2.76 | 2.77 |  |  |  |  | 19 | [14 empty] | 2.76 | 2.77 | 0.01 | 2.765 | 0.0070711 |  |  | -1
[5 empty] | 2 |  |  |  |  | 2.8 | -0.1 | 0 | 2.7 | 2.8 | pige | 2 | 2 | 2.66 | 2.67 |  |  |  | 7 | 19 | [5 empty] | X |  | - | - |  |  |  | - |  | 2.66 | 2.67 | 0.01 | 2.665 | 0.0070711 |  |  | -1
[10 empty] | 2.8 | -0.1 | 0 | 2.7 | 2.8 | [31 empty] | -1
| 951 |  |  |  | 2.8 |  |  | -0.1 | 0 | 2.8 | -0.1 | 0 | 2.7 | 2.8 | pige | 1 | 1 | 2.76 | 2.77 |  |  |  |  | 19 | [14 empty] | 2.76 | 2.77 | 0.01 | 2.765 | 0.0070711 |  |  | -1
[5 empty] | 3 |  |  |  |  | 2.8 | -0.1 | 0 | 2.7 | 2.8 | pige | 2 | 2 | 2.65 | 2.66 |  |  |  | 7 | 19 | [5 empty] | X |  | - | - |  |  |  | - |  | 2.65 | 2.66 | 0.01 | 2.655 | 0.0070711 |  |  | -1
[10 empty] | 2.8 | -0.1 | 0 | 2.7 | 2.8 | [31 empty] | -1
| 951 |  |  |  | 2.8 |  |  | -0.1 | 0 | 2.8 | -0.1 | 0 | 2.7 | 2.8 | pige | 1 | 1 | 2.81 | 2.81 |  |  |  | 8 | 19 |  |  |  | X |  |  |  | + | + |  |  |  |  | + | 2.81 | 2.81 | 0 | 2.81 | 0 |  |  | -1
[5 empty] | 4 |  |  |  |  | 2.8 | -0.1 | 0 | 2.7 | 2.8 | pige | 2 | 2 | 2.63 | 2.64 |  |  |  | 7 | 19 | [5 empty] | X |  | - | - |  |  |  | - |  | 2.63 | 2.64 | 0.01 | 2.635 | 0.0070711 |  |  | -1
[10 empty] | 2.8 | -0.1 | 0 | 2.7 | 2.8 | [31 empty] | -1
| 951 |  |  |  | 2.8 |  |  | -0.1 | 0 | 2.8 | -0.1 | 0 | 2.7 | 2.8 | pige | 1 | 1 | 2.76 | 2.77 |  |  |  |  | 19 | [14 empty] | 2.76 | 2.77 | 0.01 | 2.765 | 0.0070711 |  |  | -1
[5 empty] | 5 |  |  |  |  | 2.8 | -0.1 | 0 | 2.7 | 2.8 | pige | 2 | 2 | 2.66 | 2.65 |  |  |  | 7 | 19 | [5 empty] | X |  | - | - |  |  |  | - |  | 2.65 | 2.66 | 0.01 | 2.655 | 0.0070711 |  |  | -1
[10 empty] | 2.8 | -0.1 | 0 | 2.7 | 2.8 | [31 empty] | -1
| 951 |  |  |  | 2.8 |  |  | -0.1 | 0 | 2.8 | -0.1 | 0 | 2.7 | 2.8 | pige | 1 | 1 | 2.76 | 2.77 |  |  |  |  | 19 | [14 empty] | 2.76 | 2.77 | 0.01 | 2.765 | 0.0070711 |  |  | -1
[5 empty] | 6 |  |  |  |  | 2.8 | -0.1 | 0 | 2.7 | 2.8 | pige | 2 | 2 | 2.68 | 2.69 |  |  |  | 7 | 19 | [5 empty] | X |  | - | - |  |  |  | - |  | 2.68 | 2.69 | 0.01 | 2.685 | 0.0070711 |  |  | -1
[10 empty] | 2.8 | -0.1 | 0 | 2.7 | 2.8 | [31 empty] | -1
| 951 |  |  |  | 2.8 |  |  | -0.1 | 0 | 2.8 | -0.1 | 0 | 2.7 | 2.8 | pige | 1 | 1 | 2.86 | 2.87 |  |  |  | 8 | 19 |  |  |  | X |  |  |  | + | + |  |  |  |  | + | 2.86 | 2.87 | 0.01 | 2.865 | 0.0070711 |  |  | -1
[5 empty] | 7 |  |  |  |  | 2.8 | -0.1 | 0 | 2.7 | 2.8 | pige | 2 | 2 | 2.75 | 2.75 |  |  |  |  | 19 | [14 empty] | 2.75 | 2.75 | 0 | 2.75 | 0 |  |  | -1
[10 empty] | 2.8 | -0.1 | 0 | 2.7 | 2.8 | [31 empty] | -1
| 951 |  |  |  | 2.8 |  |  | -0.1 | 0 | 2.8 | -0.1 | 0 | 2.7 | 2.8 | pige | 1 | 1 | 2.81 | 2.82 |  |  |  | 8 | 19 |  |  |  | X |  |  |  | + | + |  |  |  |  | + | 2.81 | 2.82 | 0.01 | 2.815 | 0.0070711 |  |  | -1
[5 empty] | 8 |  |  |  |  | 2.8 | -0.1 | 0 | 2.7 | 2.8 | pige | 2 | 2 | 2.77 | 2.78 |  |  |  |  | 19 | [14 empty] | 2.77 | 2.78 | 0.01 | 2.775 | 0.0070711 |  |  | -1
[10 empty] | 2.8 | -0.1 | 0 | 2.7 | 2.8 | [31 empty] | -1
| 951 |  |  |  | 2.8 |  |  | -0.1 | 0 | 2.8 | -0.1 | 0 | 2.7 | 2.8 | pige | 1 | 1 | 2.78 | 2.79 |  |  |  |  | 19 | [14 empty] | 2.78 | 2.79 | 0.01 | 2.785 | 0.0070711 |  |  | -1
[5 empty] | 9 |  |  |  |  | 2.8 | -0.1 | 0 | 2.7 | 2.8 | pige | 2 | 2 | 2.76 | 2.76 |  |  |  |  | 19 | [14 empty] | 2.76 | 2.76 | 0 | 2.76 | 0 |  |  | -1
[10 empty] | 2.8 | -0.1 | 0 | 2.7 | 2.8 | [31 empty] | -1
| 951 |  |  |  | 2.8 |  |  | -0.1 | 0 | 2.8 | -0.1 | 0 | 2.7 | 2.8 | pige | 1 | 1 | 2.82 | 2.83 |  |  |  | 8 | 19 |  |  |  | X |  |  |  | + | + |  |  |  |  | + | 2.82 | 2.83 | 0.01 | 2.825 | 0.0070711 |  |  | -1
[5 empty] | 10 |  |  |  |  | 2.8 | -0.1 | 0 | 2.7 | 2.8 | pige | 2 | 2 | 2.77 | 2.78 |  |  |  |  | 19 | [14 empty] | 2.77 | 2.78 | 0.01 | 2.775 | 0.0070711 |  |  | -1
[10 empty] | 2.8 | -0.1 | 0 | 2.7 | 2.8 | [31 empty] | -1
| 951 |  |  |  | 2.8 |  |  | -0.1 | 0 | 2.8 | -0.1 | 0 | 2.7 | 2.8 | pige | 1 | 1 | 2.81 | 2.82 |  |  |  | 8 | 19 |  |  |  | X |  |  |  | + | + |  |  |  |  | + | 2.81 | 2.82 | 0.01 | 2.815 | 0.0070711 |  |  | -1
[5 empty] | 11 |  |  |  |  | 2.8 | -0.1 | 0 | 2.7 | 2.8 | pige | 2 | 2 | 2.72 | 2.73 |  |  |  |  | 19 | [14 empty] | 2.72 | 2.73 | 0.01 | 2.725 | 0.0070711 |  |  | -1
[10 empty] | 2.8 | -0.1 | 0 | 2.7 | 2.8 | [31 empty] | -1
| 951 |  |  |  | 2.8 |  |  | -0.1 | 0 | 2.8 | -0.1 | 0 | 2.7 | 2.8 | pige | 1 | 1 | 2.8 | 2.81 |  |  |  | 8 | 19 |  |  |  | X |  |  |  |  | + |  |  |  |  | + | 2.8 | 2.81 | 0.01 | 2.805 | 0.0070711 |  |  | -1
[5 empty] | 12 |  |  |  |  | 2.8 | -0.1 | 0 | 2.7 | 2.8 | pige | 2 | 2 | 2.71 | 2.72 |  |  |  |  | 19 | [14 empty] | 2.71 | 2.72 | 0.01 | 2.715 | 0.0070711 |  |  | -1
[10 empty] | 2.8 | -0.1 | 0 | 2.7 | 2.8 | [31 empty] | -1
|  |  | () |  | 9.7 |  |  | 0 | 0.1 | 9.7 | 0 | 0.1 | 9.7 | 9.8 | info | 1 | 1 | Cf n°809 | [13 empty] | + | [5 empty] | + | 0 | 0 | 0 | #DIV/0! | #DIV/0! |  |  | -1
[10 empty] | 9.7 | 0 | 0.1 | 9.7 | 9.8 | info | 2 | 2 | [28 empty] | -1
[10 empty] | 9.7 | 0 | 0.1 | 9.7 | 9.8 | [31 empty] | -1
| Detail Y | [44 empty] | -1
[10 empty] | 0 | 0 | 0 | 0 | 0 | [31 empty] | -1
| 960 |  |  |  | 2.46 |  |  | -0.1 | 0.1 | 2.46 | -0.1 | 0.1 | 2.36 | 2.56 | smt | 1 | 1 | 2.4 | 2.42 | 2.4 | 2.41 | 2.43 |  | 13 | [14 empty] | 2.4 | 2.43 | 0.03 | 2.412 | 0.013038 |  |  | -1
[5 empty] | Coté Haut Détail X |  |  |  |  | 2.46 | -0.1 | 0.1 | 2.36 | 2.56 | smt | 2 | 2 | 2.43 | 2.43 | 2.42 | 2.42 | 2.44 |  | 16 | [14 empty] | 2.42 | 2.44 | 0.02 | 2.428 | 0.0083666 |  |  | -1
[10 empty] | 2.46 | -0.1 | 0.1 | 2.36 | 2.56 | [31 empty] | -1
| 960 |  |  |  | 2.46 |  |  | -0.1 | 0.1 | 2.46 | -0.1 | 0.1 | 2.36 | 2.56 | smt | 1 | 1 | 2.48 | 2.47 | 2.49 | 2.48 | 2.47 |  | 13 | [14 empty] | 2.47 | 2.49 | 0.02 | 2.478 | 0.0083666 |  |  | -1
[5 empty] | Coté Bas Détail X |  |  |  |  | 2.46 | -0.1 | 0.1 | 2.36 | 2.56 | smt | 2 | 2 | 2.46 | 2.46 | 2.46 | 2.45 | 2.46 |  | 16 | [14 empty] | 2.45 | 2.46 | 0.01 | 2.458 | 0.0044721 |  |  | -1
[10 empty] | 2.46 | -0.1 | 0.1 | 2.36 | 2.56 | [31 empty] | -1
| 961 |  | A |  | 30 |  |  | -2 | 0.5 | 30 | -2 | 0.5 | 28 | 30.5 | smt | 1 | 1 | incorrect shape |  |  |  |  | 8 | 19 | Dev Accepted by WABCO |  |  | X |  | X |  | + | [5 empty] | + | 0 | 0 | 0 | #DIV/0! | #DIV/0! |  |  | -1
[5 empty] | Coté Haut Détail X |  |  |  |  | 30 | -2 | 0.5 | 28 | 30.5 | smt | 2 | 2 | 28.791 | 28.547 | 29.456 | 28.796 | 28.641 |  | 19 | Email 17/12/21 | [13 empty] | 28.547 | 29.456 | 0.909 | 28.8462 | 0.35674 |  |  | -1
[10 empty] | 30 | -2 | 0.5 | 28 | 30.5 | [31 empty] | -1
| 961 |  | A |  | 30 |  |  | -2 | 0.5 | 30 | -2 | 0.5 | 28 | 30.5 | smt | 1 | 1 | 28.133 | 28.547 | 28.249 | 28.876 | 28.734 |  | 19 | Dev Accepted by WABCO |  |  | X | [10 empty] | 28.133 | 28.876 | 0.743 | 28.5078 | 0.31453 |  |  | -1
[5 empty] | Coté Bas Détail X |  |  |  |  | 30 | -2 | 0.5 | 28 | 30.5 | smt | 2 | 2 | 29.932 | 29.564 | 30.068 | 29.914 | 29.984 |  | 19 | Email 17/12/21 | [13 empty] | 29.564 | 30.068 | 0.504 | 29.8924 | 0.19307 |  |  | -1
[10 empty] | 30 | -2 | 0.5 | 28 | 30.5 | [31 empty] | -1
| 962 |  |  |  | 1.45 |  |  | -0.15 | 0.15 | 1.45 | -0.15 | 0.15 | 1.3 | 1.6 | smt | 1 | 1 | incorrect shape |  |  |  |  | 8 | 19 | Dev Accepted by WABCO |  |  | X |  | X |  | + | [5 empty] | + | 0 | 0 | 0 | #DIV/0! | #DIV/0! |  |  | -1
[5 empty] | Coté Haut Détail X |  |  |  |  | 1.45 | -0.15 | 0.15 | 1.3 | 1.6 | smt | 2 | 2 | 1.357 | 1.368 | 1.362 | 1.369 | 1.372 |  | 19 | Email 17/12/21 | [13 empty] | 1.357 | 1.372 | 0.015 | 1.3656 | 0.0060249 |  |  | -1
[10 empty] | 1.45 | -0.15 | 0.15 | 1.3 | 1.6 | [31 empty] | -1
| 962 |  |  |  | 1.45 |  |  | -0.15 | 0.15 | 1.45 | -0.15 | 0.15 | 1.3 | 1.6 | smt | 1 | 1 | 1.333 | 1.328 | 1.338 | 1.302 | 1.315 |  | 19 | Dev Accepted by WABCO |  |  | X | [10 empty] | 1.302 | 1.338 | 0.036 | 1.3232 | 0.014618 |  |  | -1
[5 empty] | Coté Bas Détail X |  |  |  |  | 1.45 | -0.15 | 0.15 | 1.3 | 1.6 | smt | 2 | 2 | 1.374 | 1.368 | 1.375 | 1.369 | 1.379 |  | 19 | Email 17/12/21 | [13 empty] | 1.368 | 1.379 | 0.011 | 1.373 | 0.0045277 |  |  | -1
[10 empty] | 1.45 | -0.15 | 0.15 | 1.3 | 1.6 | [31 empty] | -1
| Detail W | [44 empty] | -1
[10 empty] | 0 | 0 | 0 | 0 | 0 | [31 empty] | -1
| 970 |  |  |  | 0.45 |  |  | 0 | 0.3 | 0.45 | 0 | 0.3 | 0.45 | 0.75 | comp | 1 | 1 | 0.72 | 0.71 | 0.73 | 0.72 | 0.73 |  | 13 | [14 empty] | 0.71 | 0.73 | 0.02 | 0.722 | 0.0083666 |  |  | -1
[10 empty] | 0.45 | 0 | 0.3 | 0.45 | 0.75 | comp | 2 | 2 | 0.63 | 0.62 | 0.63 | 0.63 | 0.63 |  | 16 | [14 empty] | 0.62 | 0.63 | 0.01 | 0.628 | 0.0044721 |  |  | -1
[10 empty] | 0.45 | 0 | 0.3 | 0.45 | 0.75 | [31 empty] | -1
| Detail T | [44 empty] | -1
[10 empty] | 0 | 0 | 0 | 0 | 0 | [31 empty] | -1
| 980 |  | Ra |  | 3.2 |  |  | -3.2 | 0 | 3.2 | -3.2 | 0 | 0 | 3.2 | rough | 1 | 1 | 2.337 | 2.226 | 2.184 | 3.026 | 2.45 |  | 13 | [14 empty] | 2.184 | 3.026 | 0.842 | 2.4446 | 0.34108 |  |  | -1
[10 empty] | 3.7 | -3.2 | 0.1 | 0.5 | 3.8 | rough | 2 | 2 | 1.011 | 1.425 | 1.329 | 1.408 | 1.315 |  | 16 | [14 empty] | 1.011 | 1.425 | 0.414 | 1.2976 | 0.16722 |  |  | -1
[10 empty] | 3.7 | -3.2 | 0.1 | 0.5 | 3.8 | [31 empty] | -1
| 980 |  | Rmax |  | 22 |  |  | -22 | 0 | 22 | -22 | 0 | 0 | 22 | rough | 1 | 1 | 13.459 | 12.641 | 10.802 | 11.888 | 10.707 |  | 13 | [14 empty] | 10.707 | 13.459 | 2.752 | 11.8994 | 1.1841 |  |  | -1
[10 empty] | 22 | -22 | 0 | 0 | 22 | rough | 2 | 2 | 6.455 | 9.532 | 12.495 | 7.795 | 6.742 |  | 16 | [14 empty] | 6.455 | 12.495 | 6.04 | 8.6038 | 2.487 |  |  | -1
[10 empty] | 22 | -22 | 0 | 0 | 22 | [31 empty] | -1
| 981 |  | Ø |  | 3.3 |  |  | -0.1 | 0 | 3.3 | -0.1 | 0 | 3.2 | 3.3 | pige | 1 | 1 | 3.2 | 3.2 | 3.2 | 3.2 | 3.2 |  | 13 | [14 empty] | 3.2 | 3.2 | 0 | 3.2 | 0 |  |  | -1
[10 empty] | 3.3 | -0.1 | 0 | 3.2 | 3.3 | pige | 2 | 2 | 3.25 | 3.25 | 3.25 | 3.26 | 3.25 |  | 16 | [14 empty] | 3.25 | 3.26 | 0.01 | 3.252 | 0.0044721 |  |  | -1
[10 empty] | 3.3 | -0.1 | 0 | 3.2 | 3.3 | [31 empty] | -1
| 982 |  | A |  | 20 |  |  | -2 | 2 | 20 | -2 | 2 | 18 | 22 | smt | 1 | 1 | 21 | 21.2 | 21.3 | 21.5 | 21.4 |  | 13 | [14 empty] | 21 | 21.5 | 0.5 | 21.28 | 0.19235 |  |  | -1
[10 empty] | 20 | -2 | 2 | 18 | 22 | smt | 2 | 2 | 19.032 | 19.051 | 19.045 | 19.081 | 19.069 | [16 empty] | 19.032 | 19.081 | 0.049 | 19.0556 | 0.019463 |  |  | -1
[10 empty] | 20 | -2 | 2 | 18 | 22 | [31 empty] | -1
| 983 |  | Ra |  | 3.2 |  |  | -3.2 | 0 | 3.2 | -3.2 | 0 | 0 | 3.2 | rough | 1 | 1 | 1.737 | 1.866 | 2.456 | 2.185 | 1.761 |  | 13 | [14 empty] | 1.737 | 2.456 | 0.719 | 2.001 | 0.31081 |  |  | -1
[10 empty] | 3.2 | -3.2 | 0 | 0 | 3.2 | rough | 2 | 2 | 1.747 | 1.452 | 1.625 | 1.548 | 1.629 |  | 16 | [14 empty] | 1.452 | 1.747 | 0.295 | 1.6002 | 0.10918 |  |  | -1
[10 empty] | 3.2 | -3.2 | 0 | 0 | 3.2 | [31 empty] | -1
| 983 |  | Rmax |  | 22 |  |  | -22 | 0 | 22 | -22 | 0 | 0 | 22 | rough | 1 | 1 | 12.966 | 11.864 | 13.909 | 14.712 | 14.563 |  | 13 | [14 empty] | 11.864 | 14.712 | 2.848 | 13.6028 | 1.1911 |  |  | -1
[10 empty] | 22 | -22 | 0 | 0 | 22 | rough | 2 | 2 | 10.165 | 11.917 | 12.004 | 9.563 | 10.487 |  | 16 | [14 empty] | 9.563 | 12.004 | 2.441 | 10.8272 | 1.0868 |  |  | -1
[10 empty] | 22 | -22 | 0 | 0 | 22 | [31 empty] | -1
| 984 |  | Ø |  | 4.5 |  |  | 0 | 0.2 | 4.5 | 0 | 0.2 | 4.5 | 4.7 | pige | 1 | 1 | 4.65 | 4.65 | 4.65 | 4.65 | 4.65 |  | 13 | [14 empty] | 4.65 | 4.65 | 0 | 4.65 | 0 |  |  | -1
[10 empty] | 4.5 | 0 | 0.2 | 4.5 | 4.7 | pige | 2 | 2 | 4.66 | 4.66 | 4.67 | 4.65 | 4.67 | [16 empty] | 4.65 | 4.67 | 0.02 | 4.662 | 0.0083666 |  |  | -1
[10 empty] | 4.5 | 0 | 0.2 | 4.5 | 4.7 | [31 empty] | -1
| 985 |  |  |  | 3.1 |  |  | 0 | 0.1 | 3.1 | 0 | 0.1 | 3.1 | 3.2 | pc | 1 | 1 | 3.13 | 3.14 | 3.13 | 3.15 | 3.14 |  | 13 | cut | [13 empty] | 3.13 | 3.15 | 0.02 | 3.138 | 0.0083666 |  |  | -1
[10 empty] | 3.1 | 0 | 0.1 | 3.1 | 3.2 | pc | 2 | 2 | 3.22 | 3.2 | 3.19 | 3.21 | 3.2 | 8 | 16 |  |  |  |  | ? |  |  | + |  |  | + |  |  | + | 3.19 | 3.22 | 0.03 | 3.204 | 0.011402 |  |  | -1
[10 empty] | 3.1 | 0 | 0.1 | 3.1 | 3.2 | [31 empty] | -1
| 986 |  |  |  | 0.5 |  |  | -0.1 | 0.1 | 0.5 | -0.1 | 0.1 | 0.4 | 0.6 | smt | 1 | 1 | 0.48 | 0.46 | 0.45 | 0.47 | 0.48 |  | 13 | [14 empty] | 0.45 | 0.48 | 0.03 | 0.468 | 0.013038 |  |  | -1
[10 empty] | 0.5 | -0.1 | 0.1 | 0.4 | 0.6 | smt | 2 | 2 | 0.48 | 0.48 | 0.49 | 0.48 | 0.48 |  | 16 | [14 empty] | 0.48 | 0.49 | 0.01 | 0.482 | 0.0044721 |  |  | -1
[10 empty] | 0.5 | -0.1 | 0.1 | 0.4 | 0.6 | [31 empty] | -1
| 987 |  | R |  | 0.5 |  |  | -0.2 | 0.2 | 0.5 | -0.2 | 0.2 | 0.3 | 0.7 | smt | 1 | 1 | 0.55 | 0.55 | 0.52 | 0.54 | 0.55 |  | 13 | [14 empty] | 0.52 | 0.55 | 0.03 | 0.542 | 0.013038 |  |  | -1
[10 empty] | 0.5 | -0.2 | 0.2 | 0.3 | 0.7 | smt | 2 | 2 | 0.5 | 0.53 | 0.51 | 0.52 | 0.53 |  | 16 | [14 empty] | 0.5 | 0.53 | 0.03 | 0.518 | 0.013038 |  |  | -1
2
3
4
1
2
1
2
Cav 2
Cav 1
Points d'injections dépassent et sont détachables
Cav 2
Cav 1
Note on D19: ASTRIÉ Léa: Mettre les symboles en priorité dans la case de gauche pour qu'ils soient pris en compte dans les filtres
Note on AF212: KABBAJ Habiba: correction prévu + contre mesure en tomo
Note on AF245: KABBAJ Habiba: a étudier si ça fera partie du prochain of ou pas
Note on AF248: KABBAJ Habiba: a étudier si ça fera partie du prochain of ou pas
Note on AF254: KABBAJ Habiba: a étudier si ça fera partie du prochain of ou pas
Note on AF266: KABBAJ Habiba: correction en attente
Note on AF272: KABBAJ Habiba: correction pas cette map
Note on AF278: KABBAJ Habiba: en attente de correction
Note on AE317: KABBAJ Habiba: modification du noyau si demande de correction et grand impact sur les autres côtes --> demande déro
Note on AE320: KABBAJ Habiba: modification du noyau si demande de correction et grand impact sur les autres côtes --> demande déro
Note on AE323: KABBAJ Habiba: modification du noyau si demande de correction et grand impact sur les autres côtes --> demande déro
Note on AF329: KABBAJ Habiba: en attente de correction
Note on AF362: KABBAJ Habiba: en attente de correction
Note on AF371: KABBAJ Habiba: en attente de correction
Note on P599: Fabrice: Voir méthode Annexe 3
Note on P608: Fabrice: Voir méthode Annexe 3
Note on S778: Seb: circularité 0,20 06/02/2022
Note on S779: Fabrice: cicularité 0,15 10juin2021
Note on AF1141: ROBERT Arnaud: Correction bavure
Note on AF1147: ROBERT Arnaud: Correction bavure

## Métro
| Liste de préparation pour la partie métrologie |  | Client : | WABCO
|  |  | Projet : | 20034
|  |  | Mise à jour fichier : | 2023-02-08
Actions : | Jalons / Date :
| FOT+7 | FOT+11
| 2022-02-18 | 2023-02-08
Vérification dateur mois | 2022-01-01 | fev-23
Nombre de pièces | 1 carton cav1&2 | 20 pièces
Comparatif avec anciennes pièces | OK | OK
Comparatif entre les différentes empreintes | OK | OK
Présence de la carotte | NON | NON
Vérification du dernier plan | B | B
Molding Process | OK | OK
CV Poids | ? | ?
Ordre de fabrication | OK | OK
Rapport dimensionnel | OK | OK
- Renseigner la nomenclature (n° de lot / matière / index etc) | OK | OK
- Mise à jour de l'onglet Headline | OK | OK
- Saisie des valeurs dans l'onglet Dimensional report | OK | OK
- Mise à jour des photos dans Visual report | OK | NON
Capabilités | NON | NON
Envoyer un mail au CP / TDO / APQP / dessinateur | OK | OK
Commentaires : | Bavures | Créer doublons de calibres

## Headline
|  |  |  | COMMERCIAL AND TECHNICAL | [6 empty] | S207 GB |  | 1/3
21
|  |  |  | DIRECTION PROCESSUS | [6 empty] | Quality, Customers
|  | Logo |  | DIMENSIONAL REPORT | [6 empty] | Index |  |  |  |  | ne pas toucher | Nombre empreinte : | 1 | 2
[11 empty] | Date |  |  |  |  | à modifier | Marquage empreinte : | 1 | 2
PROJECT N° 20034
Name
DIMENSIONAL REPORT NOMENCLATURE
| PROJECT : |  |  |  | 20034
| MADE BY : |  |  |  | K.DUBOEUF
| CREATION DATE : |  |  |  | 2020-08-21
PRODUCT NOMENCLATURE
| DESIGNATION : |  |  |  | Cover
| REFERENCE : |  |  |  | 480 003 653 4
| CUSTOMER : |  |  |  | WABCO
| INDEX : |  |  |  | B
| CAVITIES NUMBER : |  |  |  | 2
| MATERIAL : |  |  |  | >PBT-GF30<
| LOT USED : |  |  |  | -
| COLORING : |  |  |  | black
| REGLEMENTATION : (yes/no) |  |  |  | no
| SECURITY : (yes/no) |  |  |  | no
INFORMATIONS ABOUT THE DIMENSIONAL REPORT
| REPORT ONGOING INDEX |  |  |  | MODIFICATION NATURE |  |  |  | T°_%HR | Date |  | Name
21 | - |  |  |  | FOT_molding_2021feb18 |  |  |  | 21°C_50%HR | 2021-03-05 |  | C.BEUROIS
| 1 |  |  |  | FOTblack_molding_2021mar10 |  |  |  |  | 2021-03-19 |  | C.BEUROIS
| 2 |  |  |  | MAP1_molding2021apr13 |  |  |  |  | 2021-04-20 |  | C.BEUROIS
| 3 |  |  |  | Map2_on_the_1st_cavity_2021may27 |  |  |  |  | 2021-06-02 |  | C.BEUROIS
| 4 |  |  |  | New measurement_rep 601-615_2021may27 molding |  |  |  |  | 2021-06-10 |  | F. SIMOND
| 5 |  |  |  | New measurement_rep 804 with plug_2021may27 molding |  |  |  |  | 2021-06-11 |  | F. SIMOND
| 6 |  |  |  | modification dim106 Pt3-4 Ra6.3 instead 1.6 |  |  |  |  | 2021-06-14 |  | H.KABBAJ
| 7 |  |  |  | Map3_molding_2021june23 |  |  |  |  | 2021-06-28 |  | C.BEUROIS
| 8 |  |  |  | Map 5 molding 2021nov16 |  |  |  |  | 2021-11-19 |  | S.Bandjoumbou
| 9 |  |  |  | Map 6 molding 2021Dec03 |  |  |  |  | 2021-12-14 |  | A.R.
| 10 |  |  |  | Update According Meeting Dec17 |  |  |  |  | 2022-01-03 |  | A.R.
| 11 |  |  |  | Add measurement 110&113_2021dec03 molding |  |  |  |  | 2022-01-26 |  | F. SIMOND
| 12 |  |  |  | Update According Mail Feb 02 |  |  |  |  | 2022-02-03 |  | A.R.
| 13 |  |  |  | FOT+7 EMP1 |  |  |  |  | 2022-02-18 |  | S.L / FS
| 14 |  |  |  | FOT+8 EMP1 & EMP2 |  |  |  |  | 2022-07-20 |  | S.Bandjoumbou
| 15 |  |  |  | FOT+9 EMP 2 |  |  |  |  | 2022-09-08 |  | M.P
| 16 |  |  |  | FOT+10 EMP2 |  |  |  |  | 2022-11-07 |  | M.P
| 17 |  |  |  | new measurement FOT+10 |  |  |  |  | 2022-12-14 |  | F. SIMOND
| 18 |  |  |  | new measurement rep 115_Cav1&2 |  |  |  |  | 2023-01-06 |  | F. SIMOND
| 19 |  |  |  | new measurement FOT+11_Cav1&2_2023feb06 molding |  |  |  |  | 2023-02-14 |  | F. SIMOND
| 20 |  |  |  | new measurement FOT+11_Cav1&2_2023feb06 molding |  |  |  |  | 2023-03-06 |  | F. SIMOND
| 21 |  |  |  | Tomography results FOT+11 |  |  |  |  | 2023-03-13 |  | A.ROBERT
| CONTROLER NAME : |  |  |  | F.SIMOND
| MANUFACTURING DATE : |  |  |  | 2023-02-06
| CONTROL DATE : |  |  |  | 2023-03-06
| VISA : |  |  |  | FS
21
MEASURMENT SYSTEM OF CODIFICATION
| CODE |  |  |  | MEASURMENT TOOLS DESIGNATION
| pc |  |  |  | Caliper Gauge
| comp |  |  |  | Measurement Column
| smt |  |  |  | 3d optic
| 3d |  |  |  | 3d contact
| piges |  |  |  | Measuring Rod
| H |  |  |  | Outside Micromèter
| cales |  |  |  | shimes
| Bagues |  |  |  | Ring Gauges | [12 empty] | (change from 1,6 to 6,3 acc review with ZF 10-06-21)
| M |  |  |  | Surface Roughness Tester | [12 empty] | (change from 1,6 to 6,3 acc review with ZF 10-06-21)
OBSERVATIONS AND COMMENTS
Unspecified tolerances according to TCRA doc.
7
[11 empty] | 2.45 | 2.46 | 2.44 | 2.45 | 2.45
|  |  | 16 | [7 empty] | 2.48 | 2.5 | 2.49 | 2.48 | 2.48
[11 empty] | 2.79 | 2.81 | 2.82 | 2.79 | 2.81
|  |  | 26 | [7 empty] | 2.84 | 2.85 | 2.85 | 2.86 | 2.84
36
min
max
[11 empty] | 0.147 | 0.136 | 0.142 | 0.146 | 0.132
A / E / C
A / E / C
A / E / C
A / E / C
CMP 22
CMP 22
CMP 7
PIGE
CMP 31,6
PIGE
|  |  | CMP 31,6 |  |  |  |  | PIGE
CMP 22
unmesearable, shape doesn't exist
[6 empty] | 2 | -2
[6 empty] | 0.18 | -0.18
unmesearable, shape doesn't exist
Note on R35: shortcut : ctrl + ;

## Annexe drawing rugo
|  | COMMERCIAL AND TECHNICAL |  |  |  |  | S207 GB | 3/3
|  | DIRECTION PROCESSUS |  |  |  |  | Quality, Customers
| Logo | Annexe drawing Rugo |  |  |  |  | Index
Date
PROJECT N° 20034
Name
Designation : |  | Cover | Reference : | 480 003 653 4 | Index : | B | Customer : | WABCO
Reglementation : |  | no | Material : | >PBT-GF30< | Manufacturing date : | RUGO | Coloring % : | black
Security : |  | no
Lot : |  | - | Controlled by : | F.SIMOND | Control Date : | RUGO | Cavit. Nb : | 2

## report export 3D
Données caract.
Numéro piéce |  |  | 9026
Réf. pièce |  |  | 20034
Désignation |  |  | Cover
Indice |  |  | 7B
Client |  |  | WABCO
OP |  |  | Moulage |  |  |  | Collez directement ici les valeurs qui vont migrer directement dans le Rapport Dim
Commentaire |  |  | -
[7 empty] | Etat libre | [9 empty] | Sans bague et insert | [9 empty] | Avec bague et insert
[5 empty] | Numéro mesure |  | 536 | 537 | 538 | 539 | 540 | 541 | 542 | 543 | 544 | 545 | 91 | 92 | 93 | 94 | 95 | 91 | 92 | 93 | 94 | 95 | 547 | 548 | 549 | 552 | 553 | 554 | 555 | 556 | 557 | 558
[5 empty] | Date |  | 09.02.2023 | 09.02.2023 | 09.02.2023 | 09.02.2023 | 09.02.2023 | 09.02.2023 | 09.02.2023 | 09.02.2023 | 09.02.2023 | 09.02.2023 | 13.12.2021 | 13.12.2021 | 13.12.2021 | 13.12.2021 | 13.12.2021 | 13.12.2021 | 13.12.2021 | 13.12.2021 | 13.12.2021 | 13.12.2021 | 09.02.2023 | 09.02.2023 | 09.02.2023 | 09.02.2023 | 09.02.2023 | 09.02.2023 | 09.02.2023 | 09.02.2023 | 09.02.2023 | 09.02.2023
[5 empty] | Heure |  | 8:49 | 9:03 | 9:15 | 9:26 | 9:35 | 9:43 | 9:52 | 10:01 | 10:10 | 10:27 | 8:35 | 8:48 | 8:59 | 9:18 | 9:29 | 8:35 | 8:48 | 8:59 | 9:18 | 9:29 | 11:02 | 11:31 | 11:54 | 12:34 | 13:41 | 14:01 | 14:21 | 14:41 | 15:01 | 15:19
[5 empty] | Marquage (ex : 01/17) |  | Octobre 2022 état libre | Fev2023_état libre | Fev2023_état libre | Fev2023_état libre | Fev2023_état libre | Fev2023_état libre | Fev2023_état libre | Fev2023_état libre | Fev2023_état libre | Fev2023_état libre | 03112021 FOT+5 | 03112021 FOT+5 | 03112021 FOT+5 | 03112021 FOT+5 | 03112021 FOT+5 | 03112021 FOT+5 | 03112021 FOT+5 | 03112021 FOT+5 | 03112021 FOT+5 | 03112021 FOT+5 | Fev2023_état contraint | Fev2023_état contraint | Fev2023_état contraint | Fev2023_état contraint | Fev2023_état contraint | Fev2023_état contraint | Fev2023_état contraint | Fev2023_état contraint | Fev2023_état contraint | Fev2023_état contraint
[5 empty] | Empreinte/montage (ex : 1, 2, 3,...) |  | cav 1.1 | cav 1.2 | cav 1.3 | cav 1.4 | cav 1.5 | cav 2.1 | cav 2.2 | cav 2.3 | cav 2.4 | cav 2.5 | EMP1-P1 | EMP1-P2 | EMP1-P3 | EMP1-P4 | EMP1-P5 | EMP2-P1 | EMP2-P2 | EMP2-P3 | EMP2-P4 | EMP2-P5 | cav 1.1 | cav 1.2 | cav 1.3 | cav 1.4 | cav 1.5 | cav 2.1 | cav 2.2 | cav 2.3 | cav 2.4 | cav 2.5
ID | Description | Type de caractéristiques | Préfixe | val. nominale | Tol inf | Tol sup
297 | n°105 GX | Diamètre (GX), intér | GX | 7.7 | 0 | 0.09 | 7.7761 | 7.7851 | 7.785 | 7.7776 | 7.774 | 7.7269 | 7.7266 | 7.7434 | 7.7271 | 7.7226
298 | n°105 GG | Diamètre ø, intér | ø | 7.7 | 0 | 0.09 | 7.7949 | 7.8024 | 7.8016 | 7.7954 | 7.7904 | 7.7543 | 7.7544 | 7.7732 | 7.7552 | 7.7528
299 | n°105 GN | Diamètre (GN), intér | GN | 7.7 | 0 | 0.09 | 7.8084 | 7.8176 | 7.8165 | 7.8181 | 7.8116 | 7.7794 | 7.7769 | 7.8061 | 7.7789 | 7.7757
300 | n°215 GG | Diamètre (GG), extér | GG | 52 | -0.24 | -0.1 | 51.778 | 51.8276 | 51.7992 | 51.7825 | 51.8081 | 51.6 | 51.6184 | 51.6181 | 51.6253 | 51.6626 | [20 empty] | Valeurs reportées sur rapport
301 | n°215 GN | Diamètre (GN), extér | GN | 52 | -0.24 | -0.1 | 51.8489 | 51.8989 | 51.899 | 51.8398 | 51.927 | 51.6866 | 51.7471 | 51.6982 | 51.7281 | 51.8082
302 | n°216 | Tolérance de concentricité ø |  | 0 |  | 0.15 | 0.16196 | 0.15911 | 0.22423 | 0.16166 | 0.15006 | 0.48184 | 0.47322 | 0.4697 | 0.47321 | 0.46843 | [20 empty] | Valeurs non reportées sur rapport
302-1 | n°216 | Localisation [x y] | x | 0 | -0.07 | 0.07 | 0.067839 | 0.057581 | 0.081425 | 0.069137 | 0.06295 | 0.17143 | 0.16183 | 0.14834 | 0.17139 | 0.16471
302-1 | n°216 | Localisation [x y] | y | 0 | -0.07 | 0.07 | 0.044218 | 0.054895 | 0.077073 | 0.041877 | 0.040823 | 0.16928 | 0.17261 | 0.18208 | 0.16312 | 0.16651 | [20 empty] | Pas vu sur rapport
303 | n°217 GG CMP 6 14 pts | Diamètre (GG), intér | GG | 37 | 0.05 | 0.25 | 37.0541 | 37.0688 | 37.0639 | 37.0653 | 37.0638 | 37.0224 | 37.0329 | 37.0393 | 37.0347 | 37.0472
304 | n°217 GX CMP 6 14 pts | Diamètre (GX), intér | GX | 37 | 0.05 | 0.25 | 36.9891 | 37.0048 | 37.0012 | 37.0003 | 37.0007 | 36.9066 | 36.9013 | 36.9008 | 36.894 | 36.9081 | [20 empty] | Report Manuel
305 | n°217 GN CMP 6 14 pts | Diamètre (GN), intér | GN | 37 | 0.05 | 0.25 | 37.1485 | 37.1852 | 37.1594 | 37.1632 | 37.1607 | 37.1073 | 37.1177 | 37.1349 | 37.1246 | 37.1421
306 | n°217 GG CMP 6 16 pts | Diamètre (GG), intér | GG | 37 | 0.05 | 0.25 | 37.1004 | 37.1117 | 37.1057 | 37.1081 | 37.1074 | 37.0565 | 37.0685 | 37.0574 | 37.0681 | 37.0766
307 | n°217 GX CMP 6 16 pts | Diamètre (GX), intér | GX | 37 | 0.05 | 0.25 | 36.9891 | 37.0048 | 37.0012 | 37.0003 | 37.0007 | 36.9066 | 36.9013 | 36.9008 | 36.894 | 36.9081
308 | n°217 GN CMP 6 16 pts | Diamètre (GN), intér | GN | 37 | 0.05 | 0.25 | 37.3041 | 37.3099 | 37.2937 | 37.2967 | 37.3024 | 37.1959 | 37.2092 | 37.1619 | 37.2017 | 37.2082
309 | n°217 GG CMP 31.6 14 pts | Diamètre (GG), intér | GG | 37 | 0.05 | 0.25 | 37.1563 | 37.1623 | 37.1578 | 37.1585 | 37.1612 | 37.1291 | 37.1344 | 37.1362 | 37.1324 | 37.133
310 | n°217 GX CMP 31.6 14 pts | Diamètre (GX), intér | GX | 37 | 0.05 | 0.25 | 37.0821 | 37.0825 | 37.0866 | 37.0869 | 37.0801 | 37.0586 | 37.0617 | 37.057 | 37.0581 | 37.0586
311 | n°217 GN CMP 31.6 14 pts | Diamètre (GN), intér | GN | 37 | 0.05 | 0.25 | 37.2425 | 37.2538 | 37.2434 | 37.243 | 37.2528 | 37.1977 | 37.2028 | 37.2108 | 37.2038 | 37.2004
312 | n°217 GG CMP 31.6 16 pts | Diamètre (GG), intér | GG | 37 | 0.05 | 0.25 | 37.1515 | 37.1584 | 37.1522 | 37.1545 | 37.1579 | 37.1192 | 37.124 | 37.1225 | 37.1212 | 37.1217
313 | n°217 GX CMP 31.6 16 pts | Diamètre (GX), intér | GX | 37 | 0.05 | 0.25 | 37.0821 | 37.0825 | 37.0866 | 37.0869 | 37.0801 | 37.0423 | 37.0459 | 37.028 | 37.04 | 37.0371
314 | n°217 GN CMP 31.6 16 pts | Diamètre (GN), intér | GN | 37 | 0.05 | 0.25 | 37.2425 | 37.2538 | 37.2434 | 37.243 | 37.2528 | 37.1977 | 37.2028 | 37.2108 | 37.2038 | 37.2004
315 | n°218 CMP 6 14 pts | Tolérance de concentricité ø |  | 0 |  | 0.15 | 0.097246 | 0.098708 | 0.099151 | 0.084343 | 0.084045 | 0.44525 | 0.45093 | 0.43015 | 0.43248 | 0.43016
316 | n°218 CMP 6 16 pts | Tolérance de concentricité ø |  | 0 |  | 0.15 | 0.018708 | 0.016695 | 0.022721 | 0.0060939 | 0.020726 | 0.38474 | 0.38939 | 0.39873 | 0.37538 | 0.38028
317 | n°218 CMP 31.6 14 pts | Tolérance de concentricité ø |  | 0 |  | 0.15 | 0.048596 | 0.040122 | 0.041866 | 0.043274 | 0.044925 | 0.14305 | 0.14766 | 0.14139 | 0.13661 | 0.13903
318 | n°218 CMP 31.6 16 pts | Tolérance de concentricité ø |  | 0 |  | 0.15 | 0.042871 | 0.035756 | 0.034419 | 0.039483 | 0.041739 | 0.16091 | 0.16621 | 0.16582 | 0.15637 | 0.15889
319 | n°404 GG CMP 7 | Diamètre (GG), intér | GG | 5.5 | 0.02 | 0.15 | 5.6787 | 5.6844 | 5.6836 | 5.6799 | 5.6771 | 5.7998 | 5.7987 | 5.8114 | 5.8008 | 5.7928
320 | n°404 GX CMP 7 | Diamètre (GX), intér | GX | 5.5 | 0.02 | 0.15 | 5.6676 | 5.6711 | 5.6715 | 5.6642 | 5.6634 | 5.7689 | 5.7663 | 5.7795 | 5.7712 | 5.7565
321 | n°404 GG CMP 31.6 | Diamètre (GG), intér | GG | 5.5 | 0.02 | 0.15 | 5.581 | 5.591 | 5.5846 | 5.585 | 5.5842 | 5.7074 | 5.7072 | 5.711 | 5.708 | 5.7046
322 | n°404 GX CMP 31.6 | Diamètre (GX), intér | GX | 5.5 | 0.02 | 0.15 | 5.5653 | 5.5815 | 5.5698 | 5.5747 | 5.5703 | 5.6994 | 5.6989 | 5.7023 | 5.7003 | 5.6965
323 | n°405 CMP 7 | Tolérance de localisation ø |  | 0 |  | 0.3 | 0.22564 | 0.24755 | 0.26104 | 0.25873 | 0.22593 | 0.91821 | 0.89013 | 1.0275 | 0.89223 | 0.88627
324 | n°405 CMP 31.6 | Tolérance de localisation ø |  | 0 |  | 0.3 | 0.052398 | 0.063227 | 0.067098 | 0.065956 | 0.056049 | 0.6336 | 0.63157 | 0.6723 | 0.62518 | 0.62646
325 | n°616 CMP 7 GG | Diamètre (GG), intér | GG | 6 | 0 | 0.3 | 6.0982 | 6.093 | 6.1006 | 6.0927 | 6.1045 | 6.0213 | 6.06 | 6.0649 | 6.0494 | 6.0796
325-1 | n°616 CMP 7 GX | Diamètre (GX), intér | GX | 6 | -0.1 | 0.1 | 6.0373 | 6.0308 | 6.0374 | 6.0314 | 6.04 | 5.9387 | 5.9539 | 5.9216 | 5.95 | 5.964
326 | n°616 CMP 31.6 GG | Diamètre (GG), intér | GG | 6 | 0 | 0.3 | 6.0297 | 6.0278 | 6.0273 | 6.0276 | 6.0298 | 6.0926 | 6.0964 | 6.0959 | 6.0942 | 6.0972
326-1 | n°616 CMP 31.6 GX | Diamètre (GX), intér | GX | 6 | -0.1 | 0.1 | 5.9591 | 5.9581 | 5.9581 | 5.9618 | 5.9623 | 6.0376 | 6.0428 | 6.0408 | 6.0373 | 6.0425
327 | n°617 CMP 7 | Tolérance de localisation ø |  | 0 |  | 0.3 | 0.32942 | 0.3235 | 0.3407 | 0.31452 | 0.32098 | 0.22798 | 0.18957 | 0.24375 | 0.20193 | 0.20648
328 | n°617 CMP 31.6 | Tolérance de localisation ø |  | 0 |  | 0.3 | 0.19087 | 0.17445 | 0.18813 | 0.17937 | 0.17655 | 0.090922 | 0.07879 | 0.078824 | 0.094256 | 0.091645
329 | n°702 CMP 7 | Diamètre (GG), intér | GG | 6 | 0 | 0.3 | 6.0416 | 6.0587 | 6.0481 | 6.053 | 6.052 | 6.0856 | 6.0742 | 6.0664 | 6.0987 | 6.0917
329-1 | n°702 CMP 7 GX | Diamètre (GX), intér | GX | 6 | -0.1 | 0.1 | 5.9708 | 5.9851 | 5.9754 | 5.9872 | 5.9831 | 5.9696 | 5.9793 | 5.9205 | 6.0031 | 5.9866
330 | n°702 CMP 26 | Diamètre (GG), intér | GG | 6 | 0 | 0.3 | 6.0381 | 6.039 | 6.0362 | 6.0349 | 6.0434 | 6.0554 | 6.0548 | 6.0493 | 6.0626 | 6.0592
330-1 | n°702 CMP 26 GX | Diamètre (GX), intér | GX | 6 | -0.1 | 0.1 | 5.9915 | 5.9909 | 5.983 | 5.9892 | 5.9954 | 5.9516 | 5.9554 | 5.9368 | 5.9647 | 5.9574
331 | n°702 CMP 40 | Diamètre (GG), intér | GG | 6 | 0 | 0.3 | 6.0622 | 6.0615 | 6.0628 | 6.0595 | 6.0587 | 6.0718 | 6.0734 | 6.0725 | 6.0745 | 6.072
331-1 | n°702 CMP 40 GX | Diamètre (GX), intér | GX | 6 | -0.1 | 0.1 | 5.9984 | 5.9948 | 5.9972 | 5.9951 | 5.9957 | 6.0255 | 6.0236 | 6.0243 | 6.0258 | 6.0253
332 | n°703 CMP 7 | Tolérance de localisation ø |  | 0 |  | 0.3 | 0.47451 | 0.43278 | 0.46396 | 0.46525 | 0.45106 | 0.09242 | 0.085009 | 0.13714 | 0.089681 | 0.085779
333 | n°703 CMP 26 | Tolérance de localisation ø |  | 0 |  | 0.3 | 0.18941 | 0.17294 | 0.19412 | 0.20165 | 0.17961 | 0.09441 | 0.10613 | 0.11196 | 0.098731 | 0.10159
334 | n°703 CMP 26 | Tolérance de localisation ø |  | 0 |  | 0.3 | 0.13447 | 0.12404 | 0.12531 | 0.12584 | 0.13645 | 0.27991 | 0.28645 | 0.28619 | 0.28891 | 0.28415
335 | n°215 GX | Diamètre (GX), extér | GX | 52 | -0.24 | -0.1 | 51.6781 | 51.7621 | 51.6955 | 51.6488 | 51.7043 | 51.4753 | 51.4524 | 51.5495 | 51.459 | 51.5043
4 | n°201 GG | Diamètre ø, extér | ø | 64.5 | -0.15 | 0.15 | [10 empty] | 64.5275 | 64.5301 | 64.5253 | 64.5258 | 64.5325 | 64.5559 | 64.5708 | 64.5679 | 64.5609 | 64.5631
5 | n°205 GG | Diamètre ø, intér | ø | 40 | -0.2 | 0.2 | [10 empty] | 39.8791 | 39.877 | 39.8824 | 39.8825 | 39.8834 | 39.8847 | 39.8878 | 39.8946 | 39.8848 | 39.8866
6 | n°206 GG | Diamètre ø, intér | ø | 23 | -0.2 | 0.2 | [10 empty] | 22.9863 | 22.9835 | 22.9848 | 22.9808 | 22.9858 | 22.977 | 22.9781 | 22.983 | 22.9788 | 22.9781
7 | n°208 | Point extrême (Z) [min max] | min | -9.85 | -0.1 | 0 | [10 empty] | -9.7616 | -9.7647 | -9.7666 | -9.7601 | -9.7508 | -9.8 | -9.8144 | -9.7958 | -9.8124 | -9.8202
7 | n°208 | Point extrême (Z) [min max] | max | -9.85 | -0.1 | 0 | [10 empty] | -9.716 | -9.7162 | -9.7196 | -9.709 | -9.709 | -9.6585 | -9.6667 | -9.6549 | -9.6674 | -9.6652
33 | n°220-1 | Tolérance de localisation d [x y] |  | 0 |  | 0.4 | [10 empty] | 0.15157 | 0.13962 | 0.14276 | 0.12989 | 0.14924 | 0.278 | 0.2796 | 0.27487 | 0.29163 | 0.28879
34 | n°220-2 | Tolérance de localisation d [x y] |  | 0 |  | 0.4 | [10 empty] | 0.25524 | 0.24764 | 0.24409 | 0.2534 | 0.26025 | 0.33469 | 0.33807 | 0.31542 | 0.34811 | 0.33711
35 | n°220-3 | Tolérance de localisation d [x y] |  | 0 |  | 0.4 | [10 empty] | 0.41805 | 0.4029 | 0.41412 | 0.41106 | 0.4159 | 0.24136 | 0.26411 | 0.24921 | 0.26876 | 0.25876
36 | n°220-4 | Tolérance de localisation d [x y] |  | 0 |  | 0.4 | [10 empty] | 0.2023 | 0.20268 | 0.20902 | 0.21589 | 0.21286 | 0.027398 | 0.025169 | 0.035447 | 0.027191 | 0.024865
37 | n°221-1 | Diamètre ø, intér | ø | 10 | 0 | 0.2 | [10 empty] | 10.0959 | 10.1011 | 10.092 | 10.091 | 10.0967 | 10.1004 | 10.0999 | 10.0973 | 10.0962 | 10.0988
38 | n°221-2 | Diamètre ø, intér | ø | 10 | 0 | 0.2 | [10 empty] | 10.1005 | 10.1012 | 10.1032 | 10.1019 | 10.1034 | 10.1055 | 10.1052 | 10.1007 | 10.1026 | 10.1063
39 | n°221-3 | Diamètre ø, intér | ø | 10 | 0 | 0.2 | [10 empty] | 10.1102 | 10.1051 | 10.1087 | 10.1084 | 10.1048 | 10.1119 | 10.1135 | 10.1141 | 10.1097 | 10.1156
40 | n°221-4 | Diamètre ø, intér | ø | 10 | 0 | 0.2 | [10 empty] | 10.145 | 10.1414 | 10.1468 | 10.1414 | 10.1401 | 10.133 | 10.1292 | 10.1382 | 10.1277 | 10.1354
52 | n°303 | Distance point - point, extér [r] | r | 9.2 | 0.02 | 0.138 | [10 empty] | 9.2816 | 9.2842 | 9.2742 | 9.2739 | 9.2781 | 9.3023 | 9.2953 | 9.2755 | 9.2867 | 9.2842
53 | n°402 | Point extrême (Z) [min max] | min | -7.6 | -0.1 | 0 | [10 empty] | -7.5763 | -7.5689 | -7.5721 | -7.5669 | -7.5661 | -7.5312 | -7.5341 | -7.5327 | -7.5351 | -7.5386
53 | n°402 | Point extrême (Z) [min max] | max | -7.6 | -0.1 | 0 | [10 empty] | -7.538 | -7.5202 | -7.5305 | -7.5199 | -7.5188 | -7.4626 | -7.4605 | -7.4654 | -7.4827 | -7.4678
66 | n°500-1/2 | Distance point - point, extér [r] | r | 61 | -0.2 | 0.2 | [10 empty] | 60.8752 | 60.8824 | 60.8765 | 60.8772 | 60.8793 | 60.8967 | 60.9038 | 60.9052 | 60.9021 | 60.8989
67 | n°500-2/3 | Distance point - point, extér [r] | r | 61 | -0.2 | 0.2 | [10 empty] | 60.8106 | 60.815 | 60.8155 | 60.8193 | 60.8214 | 60.8298 | 60.8372 | 60.843 | 60.8336 | 60.8427
76 | n°606 | Point extrême (Z) [min max] | min | 13 | -0.05 | 0.05 | [10 empty] | 12.9082 | 12.9133 | 12.9024 | 12.913 | 12.9192 | 12.9028 | 12.8891 | 12.8979 | 12.8915 | 12.8981
76 | n°606 | Point extrême (Z) [min max] | max | 13 | -0.05 | 0.05 | [10 empty] | 12.993 | 12.9946 | 12.9926 | 12.9943 | 12.999 | 12.9961 | 12.9964 | 12.9994 | 12.9961 | 13.0014
77 | n°614 | Distance point - plan, extér | d | 7 | 0 | 0.2 | [10 empty] | 7.0377 | 7.047 | 7.0374 | 7.0434 | 7.0507 | 6.8722 | 6.8746 | 6.8783 | 6.8772 | 6.8681
78 | n°614 | Distance point - plan, extér | d | 7 | 0 | 0.2 | [10 empty] | 7.0697 | 7.0661 | 7.066 | 7.0682 | 7.0685 | 6.9138 | 6.9086 | 6.9208 | 6.9156 | 6.9184
98 | n°802 | Point extrême (Z) [min max] | min | 46.3 | 0 | 0.1 | [10 empty] | 46.286 | 46.2913 | 46.2782 | 46.2919 | 46.2959 | 46.2561 | 46.2449 | 46.2525 | 46.2367 | 46.2483
98 | n°802 | Point extrême (Z) [min max] | max | 46.3 | 0 | 0.1 | [10 empty] | 46.3979 | 46.4018 | 46.4 | 46.4034 | 46.3996 | 46.4113 | 46.4083 | 46.4016 | 46.4002 | 46.4102
99 | n°805 GG | Diamètre ø, extér | ø | 57 | -0.22 | -0.1 | [10 empty] | 56.7273 | 56.7304 | 56.725 | 56.7322 | 56.7298 | 56.8072 | 56.8086 | 56.8108 | 56.805 | 56.8102
100 | n°805 GN | Diamètre ø, extér | ø | 57 | -0.22 | -0.1 | [10 empty] | 56.7988 | 56.7947 | 56.7963 | 56.7988 | 56.8038 | 56.8678 | 56.8776 | 56.8812 | 56.8683 | 56.8755
101 | n°809 | Point extrême (Z) [min max] | min | -9.7 | 0 | 0.1 | [10 empty] | -9.5694 | -9.5723 | -9.5737 | -9.5699 | -9.5705 | -9.5527 | -9.5615 | -9.5496 | -9.5598 | -9.5631
101 | n°809 | Point extrême (Z) [min max] | max | -9.7 | 0 | 0.1 | [10 empty] | -9.4798 | -9.4688 | -9.4747 | -9.4667 | -9.4658 | -9.4205 | -9.4063 | -9.4072 | -9.4309 | -9.415
102 | n°610 | Point extrême (Z) [min max] | min | -3.5 | 0 | 0.3 | [10 empty] | -3.6883 | -3.6861 | -3.6859 | -3.687 | -3.6858 | -3.6728 | -3.6782 | -3.6732 | -3.677 | -3.6741
102 | n°610 | Point extrême (Z) [min max] | max | -3.5 | 0 | 0.3 | [10 empty] | -3.6152 | -3.6188 | -3.6115 | -3.6155 | -3.6218 | -3.6076 | -3.602 | -3.5998 | -3.606 | -3.6041
103 | (33.3) | Point extrême (Z) [min max] | min | 33.3 | -0.1 | 0 | [10 empty] | 33.3537 | 33.3596 | 33.3563 | 33.3523 | 33.343 | 33.2951 | 33.2842 | 33.2984 | 33.2949 | 33.2916
103 | (33.3) | Point extrême (Z) [min max] | max | 33.3 | -0.1 | 0 | [10 empty] | 33.422 | 33.4256 | 33.4281 | 33.4298 | 33.4198 | 33.4174 | 33.4143 | 33.4025 | 33.4041 | 33.408
104 | n°930 | Point extrême (Z) [min max] | min | -0.3 | -0.02 | 0.1 | [10 empty] | -0.35657 | -0.35116 | -0.35566 | -0.35543 | -0.34884 | -0.34102 | -0.3427 | -0.34612 | -0.34974 | -0.34928
104 | n°930 | Point extrême (Z) [min max] | max | -0.3 | -0.02 | 0.1 | [10 empty] | -0.23246 | -0.23858 | -0.22702 | -0.23319 | -0.23507 | -0.26218 | -0.26361 | -0.25542 | -0.26035 | -0.25782
3 | Cylindicité Ø 37.00 | Cylindricité |  | 0 |  | 0.1 | [20 empty] | 0.33968 | 0.34914 | 0.33582 | 0.3447 | 0.33277 | 0.43604 | 0.41807 | 0.4186 | 0.43185 | 0.42573
201 | n°215 | Diamètre ø, intér | ø | 52 | -0.24 | -0.1 | [20 empty] | 51.8463 | 51.8698 | 51.8495 | 51.8724 | 51.864 | 51.6519 | 51.6578 | 51.6498 | 51.6687 | 51.6834
201-1 | n°215 GX | Diamètre (GX), intér | GX | 52 | -0.24 | -0.1 | [20 empty] | 51.7469 | 51.7765 | 51.7592 | 51.7887 | 51.7775 | 51.526 | 51.5421 | 51.4926 | 51.5373 | 51.568
201-2 | n°215 GN | Diamètre (GN), intér | GN | 52 | -0.24 | -0.1 | [20 empty] | 51.9492 | 51.9529 | 51.9528 | 51.9588 | 51.9415 | 51.7595 | 51.7705 | 51.7488 | 51.7652 | 51.7822
202 | n°216 | Tolérance de concentricité ø |  | 0 |  | 0.15 | [20 empty] | 0.19111 | 0.1684 | 0.18634 | 0.20367 | 0.2014 | 0.39115 | 0.42472 | 0.42813 | 0.40217 | 0.39096
203 | n°217 GG CMP 3 12pts | Diamètre (GG), intér | GG | 37 | 0.05 | 0.25 | [20 empty] | 37.1398 | 37.1499 | 37.1402 | 37.1402 | 37.1451 | 37.0802 | 37.0828 | 37.0837 | 37.0783 | 37.0854
204 | n°217 GX CMP 3 12 pts | Diamètre (GX), intér | GX | 37 | 0.05 | 0.25 | [20 empty] | 37.0469 | 37.051 | 37.0384 | 37.035 | 37.0432 | 36.9397 | 36.9366 | 36.9343 | 36.9309 | 36.9307
205 | n°217 GN CMP 3 12 pts | Diamètre (GN), intér | GN | 37 | 0.05 | 0.25 | [20 empty] | 37.2598 | 37.2875 | 37.2609 | 37.2829 | 37.2662 | 37.2279 | 37.2145 | 37.2096 | 37.2111 | 37.2139
206 | n°217 GG CMP 3 14pts | Diamètre (GG), intér | GG | 37 | 0.05 | 0.25 | [20 empty] | 37.2296 | 37.24 | 37.2318 | 37.2307 | 37.2348 | 37.167 | 37.1697 | 37.1688 | 37.1659 | 37.1714
207 | n°217 GX CMP 3 14pts | Diamètre (GX), intér | GX | 37 | 0.05 | 0.25 | [20 empty] | 37.0469 | 37.051 | 37.0384 | 37.035 | 37.0432 | 36.9397 | 36.9366 | 36.9343 | 36.9309 | 36.9307
208 | n°217 GN CMP 3 14pts | Diamètre (GN), intér | GN | 37 | 0.05 | 0.25 | [20 empty] | 37.5593 | 37.5837 | 37.5607 | 37.5734 | 37.5618 | 37.4271 | 37.4068 | 37.3913 | 37.408 | 37.4007
209 | n°217 GG CMP 13 12pts | Diamètre (GG), intér | GG | 37 | 0.05 | 0.25 | [20 empty] | 37.15 | 37.1569 | 37.1521 | 37.1501 | 37.1508 | 37.1108 | 37.1124 | 37.1153 | 37.1105 | 37.1149
210 | n°217 GX CMP 13 12pts | Diamètre (GX), intér | GX | 37 | 0.05 | 0.25 | [20 empty] | 37.0754 | 37.0762 | 37.0804 | 37.0691 | 37.0833 | 36.9838 | 36.9945 | 36.995 | 36.9939 | 37.0001
211 | n°217 GN CMP 13 12pts | Diamètre (GN), intér | GN | 37 | 0.05 | 0.25 | [20 empty] | 37.2549 | 37.2815 | 37.2563 | 37.2774 | 37.2629 | 37.1978 | 37.2047 | 37.2249 | 37.2121 | 37.2199
212 | n°217 GG CMP 13 14pts | Diamètre (GG), intér | GG | 37 | 0.05 | 0.25 | [20 empty] | 37.1986 | 37.206 | 37.2016 | 37.1998 | 37.2004 | 37.1738 | 37.1755 | 37.1757 | 37.1741 | 37.1782
213 | n°217 GX CMP 13 14pts | Diamètre (GX), intér | GX | 37 | 0.05 | 0.25 | [20 empty] | 37.0755 | 37.0762 | 37.0805 | 37.0691 | 37.0834 | 36.984 | 36.9947 | 36.9954 | 36.9942 | 37.0004
214 | n°217 GN CMP 13 14pts | Diamètre (GN), intér | GN | 37 | 0.05 | 0.25 | [20 empty] | 37.3821 | 37.3978 | 37.3865 | 37.3931 | 37.3889 | 37.369 | 37.3597 | 37.3455 | 37.3628 | 37.3613
215 | n°217 GG CMP 23 12pts | Diamètre (GG), intér | GG | 37 | 0.05 | 0.25 | [20 empty] | 37.1427 | 37.1495 | 37.1432 | 37.1419 | 37.1421 | 37.1136 | 37.1151 | 37.1179 | 37.1131 | 37.1139
216 | n°217 GX CMP 23 12pts | Diamètre (GX), intér | GX | 37 | 0.05 | 0.25 | [20 empty] | 37.0643 | 37.0714 | 37.0646 | 37.0647 | 37.0662 | 37.0023 | 37.0091 | 37.0103 | 37.0033 | 37.0083
217 | n°217 GN CMP 23 12pts | Diamètre (GN), intér | GN | 37 | 0.05 | 0.25 | [20 empty] | 37.2362 | 37.25 | 37.2345 | 37.2441 | 37.2384 | 37.2015 | 37.1994 | 37.2101 | 37.1963 | 37.2045
218 | n°217 GG CMP 23 14pts | Diamètre (GG), intér | GG | 37 | 0.05 | 0.25 | [20 empty] | 37.1589 | 37.1662 | 37.1589 | 37.159 | 37.1593 | 37.139 | 37.1405 | 37.1411 | 37.1391 | 37.1394
219 | n°217 GX CMP 23 14pts | Diamètre (GX), intér | GX | 37 | 0.05 | 0.25 | [20 empty] | 37.0643 | 37.0715 | 37.0646 | 37.0648 | 37.0663 | 37.0025 | 37.0092 | 37.0106 | 37.0035 | 37.0085
220 | n°217 GN CMP 23 14pts | Diamètre (GN), intér | GN | 37 | 0.05 | 0.25 | [20 empty] | 37.2532 | 37.2614 | 37.2494 | 37.2552 | 37.2556 | 37.2367 | 37.2389 | 37.2413 | 37.2446 | 37.24
221 | n°217 GG CMP 30 12pts | Diamètre (GG), intér | GG | 37 | 0.05 | 0.25 | [20 empty] | 37.1654 | 37.1727 | 37.1671 | 37.1642 | 37.1654 | 37.1461 | 37.1481 | 37.1494 | 37.147 | 37.1477
222 | n°217 GX CMP 30 12pts | Diamètre (GX), intér | GX | 37 | 0.05 | 0.25 | [20 empty] | 37.0981 | 37.1105 | 37.0973 | 37.0981 | 37.0971 | 37.0638 | 37.0625 | 37.0562 | 37.0655 | 37.0594
223 | n°217 GN CMP 30 12pts | Diamètre (GN), intér | GN | 37 | 0.05 | 0.25 | [20 empty] | 37.2495 | 37.2587 | 37.2487 | 37.251 | 37.2538 | 37.2142 | 37.2128 | 37.2194 | 37.2144 | 37.2122
224 | n°217 GG CMP 30 14pts | Diamètre (GG), intér | GG | 37 | 0.05 | 0.25 | [20 empty] | 37.1646 | 37.1726 | 37.1656 | 37.1637 | 37.1658 | 37.1416 | 37.1438 | 37.1437 | 37.1421 | 37.1429
225 | n°217 GX CMP 30 14pts | Diamètre (GX), intér | GX | 37 | 0.05 | 0.25 | [20 empty] | 37.0982 | 37.1106 | 37.0973 | 37.0981 | 37.0971 | 37.0638 | 37.0625 | 37.0563 | 37.0656 | 37.0595
226 | n°217 GN CMP 30 14pts | Diamètre (GN), intér | GN | 37 | 0.05 | 0.25 | [20 empty] | 37.2495 | 37.2587 | 37.2487 | 37.251 | 37.2538 | 37.2143 | 37.2129 | 37.2194 | 37.2144 | 37.2123
227 | n°218 CMP 3 12pts | Tolérance de concentricité ø |  | 0 |  | 0.15 | [20 empty] | 0.12434 | 0.10541 | 0.11937 | 0.13364 | 0.14222 | 0.38018 | 0.40969 | 0.39992 | 0.39714 | 0.3945
228 | n°218 CMP 3 14pts | Tolérance de concentricité ø |  | 0 |  | 0.15 | [20 empty] | 0.29993 | 0.28289 | 0.29666 | 0.31118 | 0.31721 | 0.29822 | 0.32916 | 0.32532 | 0.31458 | 0.31628
229 | n°218 CMP 13 12pts | Tolérance de concentricité ø |  | 0 |  | 0.15 | [20 empty] | 0.088043 | 0.076457 | 0.08757 | 0.092707 | 0.10092 | 0.2869 | 0.30741 | 0.30011 | 0.30022 | 0.30012
230 | n°218 CMP 13 14pts | Tolérance de concentricité ø |  | 0 |  | 0.15 | [20 empty] | 0.18071 | 0.17209 | 0.17959 | 0.1874 | 0.1955 | 0.24392 | 0.26407 | 0.26078 | 0.25633 | 0.25854
231 | n°218 CMP 23 12pts | Tolérance de concentricité ø |  | 0 |  | 0.15 | [20 empty] | 0.052522 | 0.047825 | 0.051928 | 0.054408 | 0.059861 | 0.20661 | 0.21715 | 0.21171 | 0.2132 | 0.20739
232 | n°218 CMP 23 14pts | Tolérance de concentricité ø |  | 0 |  | 0.15 | [20 empty] | 0.084655 | 0.080834 | 0.08287 | 0.088039 | 0.093799 | 0.18179 | 0.19122 | 0.18872 | 0.18706 | 0.18267
233 | n°218 CMP 30 12pts | Tolérance de concentricité ø |  | 0 |  | 0.15 | [20 empty] | 0.069877 | 0.070355 | 0.070999 | 0.073666 | 0.073904 | 0.14179 | 0.15085 | 0.14592 | 0.14706 | 0.14242
234 | n°218 CMP 30 14pts | Tolérance de concentricité ø |  | 0 |  | 0.15 | [20 empty] | 0.069538 | 0.07152 | 0.068947 | 0.073292 | 0.075265 | 0.14614 | 0.15524 | 0.15239 | 0.15212 | 0.14761
235 | n°224 CMP 54 | Tolérance de concentricité ø |  | 0 |  | 0.16 | [20 empty] | 0.21274 | 0.19973 | 0.21778 | 0.2034 | 0.19683 | 0.3763 | 0.3852 | 0.38237 | 0.37766 | 0.37393
236 | n°224 CMP 50 | Tolérance de concentricité ø |  | 0 |  | 0.16 | [20 empty] | 0.15071 | 0.14041 | 0.1487 | 0.13478 | 0.13663 | 0.31951 | 0.32739 | 0.32894 | 0.32398 | 0.32198
237 | n°224 CMP 45 | Tolérance de concentricité ø |  | 0 |  | 0.16 | [20 empty] | 0.11899 | 0.11419 | 0.1199 | 0.11573 | 0.10922 | 0.21327 | 0.2095 | 0.21411 | 0.21468 | 0.21167
238 | n°224 CMP 39 | Tolérance de concentricité ø |  | 0 |  | 0.16 | [20 empty] | 0.13092 | 0.12786 | 0.123 | 0.13295 | 0.13857 | 0.13716 | 0.13559 | 0.13178 | 0.12626 | 0.12978
239 | n°225 GG CMP 54 | Diamètre (GG), intér | GG | 22 | -0.03 | 0.14 | [20 empty] | 22.0796 | 22.0792 | 22.0763 | 22.0777 | 22.0723 | 22.4048 | 22.4076 | 22.4081 | 22.4069 | 22.4066
240 | n°225 GX CMP 54 | Diamètre (GX), intér | GX | 22 | -0.03 | 0.14 | [20 empty] | 21.9829 | 21.9816 | 21.981 | 21.9821 | 21.9757 | 22.304 | 22.3156 | 22.3155 | 22.3069 | 22.298
241 | n°225 GG CMP 50 | Diamètre (GG), intér | GG | 22 | -0.03 | 0.14 | [20 empty] | 22.0782 | 22.0785 | 22.0779 | 22.0781 | 22.0761 | 22.3994 | 22.4039 | 22.4012 | 22.4034 | 22.4024
241-1 | n°225 GN CMP 54 | Diamètre (GN), intér | GN | 22 | -0.03 | 0.14 | [20 empty] | 22.1611 | 22.1586 | 22.1652 | 22.1572 | 22.1552 | 22.4968 | 22.5051 | 22.5054 | 22.5028 | 22.5084
242 | n°225 GX CMP 50 | Diamètre (GX), intér | GX | 22 | -0.03 | 0.14 | [20 empty] | 22.0184 | 22.0172 | 22.0235 | 22.018 | 22.0078 | 22.3286 | 22.3334 | 22.3272 | 22.3336 | 22.3315
242-1 | n°225 GN CMP 50 | Diamètre (GN), intér | GN | 22 | -0.03 | 0.14 | [20 empty] | 22.1475 | 22.152 | 22.1445 | 22.1492 | 22.1516 | 22.4532 | 22.4613 | 22.4605 | 22.4587 | 22.4613
243 | n°225 GG CMP 45 | Diamètre (GG), intér | GG | 22 | -0.03 | 0.14 | [20 empty] | 22.0886 | 22.0938 | 22.0893 | 22.0825 | 22.0864 | 22.4186 | 22.4158 | 22.4147 | 22.4165 | 22.4189
244 | n°225 GX CMP 45 | Diamètre (GX), intér | GX | 22 | -0.03 | 0.14 | [20 empty] | 22.0255 | 22.0297 | 22.0294 | 22.0257 | 22.0274 | 22.358 | 22.3558 | 22.3567 | 22.3606 | 22.36
244-1 | n°225 GN CMP 45 | Diamètre (GN), intér | GN | 22 | -0.03 | 0.14 | [20 empty] | 22.1578 | 22.1644 | 22.1622 | 22.1549 | 22.1586 | 22.4611 | 22.4549 | 22.4565 | 22.4559 | 22.4614
245 | n°225 GG CMP 39 | Diamètre (GG), intér | GG | 22 | -0.03 | 0.14 | [20 empty] | 22.143 | 22.1502 | 22.1412 | 22.1425 | 22.1382 | 22.4632 | 22.4598 | 22.4657 | 22.4626 | 22.4668
246 | n°225 GX CMP 39 | Diamètre (GX), intér | GX | 22 | -0.03 | 0.14 | [20 empty] | 22.0602 | 22.068 | 22.0543 | 22.0571 | 22.055 | 22.4321 | 22.4299 | 22.4368 | 22.4297 | 22.4347
246-1 | n°225 GN CMP 39 | Diamètre (GN), intér | GN | 22 | -0.03 | 0.14 | [20 empty] | 22.201 | 22.1907 | 22.1822 | 22.1913 | 22.1922 | 22.4977 | 22.4886 | 22.4977 | 22.5003 | 22.502
247 | n°404 GG CMP 7 | Diamètre (GG), intér | GG | 5.5 | 0.02 | 0.15 | [20 empty] | 5.5912 | 5.593 | 5.5904 | 5.5871 | 5.5863 | 5.546 | 5.5465 | 5.5503 | 5.5501 | 5.5503
248 | n°404 GX CMP 7 | Diamètre (GX), intér | GX | 5.5 | 0.02 | 0.15 | [20 empty] | 5.5801 | 5.5836 | 5.582 | 5.581 | 5.5706 | 5.5215 | 5.5225 | 5.5225 | 5.5234 | 5.5207
249 | n°404 GG CMP 16 | Diamètre (GG), intér | GG | 5.5 | 0.02 | 0.15 | [20 empty] | 5.5697 | 5.5759 | 5.5724 | 5.5635 | 5.5673 | 5.614 | 5.6202 | 5.6174 | 5.6197 | 5.6144
250 | n°404 GX CMP 16 | Diamètre (GX), intér | GX | 5.5 | 0.02 | 0.15 | [20 empty] | 5.5605 | 5.5693 | 5.5628 | 5.5517 | 5.5599 | 5.6044 | 5.611 | 5.6095 | 5.6101 | 5.602
251 | n°404 GG CMP 26 | Diamètre (GG), intér | GG | 5.5 | 0.02 | 0.15 | [20 empty] | 5.5517 | 5.5601 | 5.5525 | 5.547 | 5.5519 | 5.6516 | 5.6525 | 5.6513 | 5.6535 | 5.6505
252 | n°404 GX CMP 26 | Diamètre (GX), intér | GX | 5.5 | 0.02 | 0.15 | [20 empty] | 5.5303 | 5.5432 | 5.533 | 5.5264 | 5.5323 | 5.6438 | 5.6431 | 5.6409 | 5.6449 | 5.6416
253 | n°404 GG CMP 31.6 | Diamètre (GG), intér | GG | 5.5 | 0.02 | 0.15 | [20 empty] | 5.5278 | 5.5367 | 5.5282 | 5.5233 | 5.5297 | 5.673 | 5.6737 | 5.6743 | 5.6743 | 5.6742
254 | n°404 GX CMP 31.6 | Diamètre (GX), intér | GX | 5.5 | 0.02 | 0.15 | [20 empty] | 5.4813 | 5.4921 | 5.4827 | 5.4704 | 5.482 | 5.6319 | 5.6256 | 5.6271 | 5.6289 | 5.6294
255 | n°405 CMP 7 | Tolérance de localisation ø |  | 0 |  | 0.3 | [20 empty] | 0.51973 | 0.5126 | 0.73018 | 0.59452 | 0.57296 | 0.32461 | 0.30146 | 0.30329 | 0.31148 | 0.30922
256 |  | Localisation [x z] | x | 0 | -0.1 | 0.1 | [20 empty] | 0.050916 | 0.054587 | -0.26155 | -0.13526 | -0.10273 | 0.030064 | -0.003269 | -0.042253 | 0.032813 | 0.011705
256 |  | Localisation [x z] | z | -21.8 | -0.1 | 0.1 | [20 empty] | -22.0548 | -22.0504 | -22.0547 | -22.0647 | -22.0674 | -21.9595 | -21.9507 | -21.9456 | -21.9522 | -21.9542
257 | N°217 GG Hors Pj CMP3 12Pts | Diamètre (GG), intér | GG | 37 | 0.05 | 0.25 | [20 empty] | 37.1294 | 37.1371 | 37.1286 | 37.1289 | 37.1352 | 37.1376 | 37.1369 | 37.1332 | 37.1339 | 37.1393
258 | N°217 GX Hors Pj CMP3 12 Pts | Diamètre (GX), intér | GX | 37 | 0.05 | 0.25 | [20 empty] | 37.0452 | 37.0509 | 37.0402 | 37.0349 | 37.0437 | 37.0538 | 37.0479 | 37.0538 | 37.0525 | 37.0504
259 | N°217 GN Hors Pj CMP3 12 Pts | Diamètre (GN), intér | GN | 37.1 | 0.05 | 0.25 | [20 empty] | 37.2196 | 37.2381 | 37.2196 | 37.2287 | 37.224 | 37.2424 | 37.228 | 37.236 | 37.2292 | 37.2417
260 | N°217 GG Hors Pj CMP13 12 Pts | Diamètre (GG), intér | GG | 37.1 | -0.1 | 0.1 | [20 empty] | 37.1443 | 37.1491 | 37.1454 | 37.1444 | 37.1477 | 37.1444 | 37.1435 | 37.1459 | 37.142 | 37.1448
261 | N°217 GX Hors Pj CMP13 12Pts | Diamètre (GX), intér | GX | 37.1 | 0.05 | 0.25 | [20 empty] | 37.0837 | 37.0892 | 37.0844 | 37.0879 | 37.0882 | 37.0635 | 37.0736 | 37.0741 | 37.0671 | 37.0721
262 | N°217 GN Hors Pj CMP13 12Pts | Diamètre (GN), intér | GN | 37.1 | 0.05 | 0.25 | [20 empty] | 37.1999 | 37.223 | 37.1968 | 37.219 | 37.2048 | 37.199 | 37.1973 | 37.2049 | 37.1931 | 37.2029
263 | N°217 GG Hors Pj CMP23 12 Pts | Diamètre (GG), intér | GG | 37.1 | 0.05 | 0.25 | [20 empty] | 37.1378 | 37.1454 | 37.1392 | 37.1395 | 37.1409 | 37.1354 | 37.1361 | 37.1389 | 37.1323 | 37.1347
264 | N°217 GX Hors Pj CMP23 12Pts | Diamètre (GX), intér | GX | 37.1 | 0.05 | 0.25 | [20 empty] | 37.0874 | 37.0941 | 37.0895 | 37.0888 | 37.0883 | 37.0463 | 37.0482 | 37.052 | 37.0472 | 37.0525
265 | N°217 GN Hors Pj CMP23 12Pts | Diamètre (GN), intér | GN | 37.1 | -0.1 | 0.1 | [20 empty] | 37.2079 | 37.2196 | 37.2036 | 37.2115 | 37.2131 | 37.2045 | 37.205 | 37.2102 | 37.2012 | 37.2031
266 | N°217 GG Hors Pj CMP30 12Pts | Diamètre (GG), intér | GG | 37.1 | 0.05 | 0.25 | [20 empty] | 37.1567 | 37.1631 | 37.1583 | 37.1571 | 37.1601 | 37.1603 | 37.1607 | 37.163 | 37.1585 | 37.1583
267 | N°217 GX Hors Pj CMP30 12Pts | Diamètre (GX), intér | GX | 37.1 | 0.05 | 0.25 | [20 empty] | 37.1084 | 37.1201 | 37.1105 | 37.1084 | 37.1148 | 37.0902 | 37.0922 | 37.0971 | 37.0937 | 37.0961
268 | N°217 GN Hors Pj CMP30 12Pts | Diamètre (GN), intér | GN | 37.1 | 0.05 | 0.25 | [20 empty] | 37.2231 | 37.2301 | 37.223 | 37.2253 | 37.2298 | 37.2248 | 37.221 | 37.2275 | 37.2163 | 37.219
300 | N°217 GG Hors Pj | Diamètre (GG), intér | GG | 37 | 0.05 | 0.25
3000 | courbe |  |  | 10 | -0.1 | 0.1 | [20 empty] | 10 | 10 | 10 | 10 | 10 | 10 | 10 | 10 | 10 | 10

## Visual report FOT+9
|  |  | COMMERCIAL AND TECHNICAL |  |  |  |  | S207 GB | 3/3
|  |  | DIRECTION PROCESSUS |  |  |  |  | Quality, Customers
|  | Logo | ASPECT REPORT FOT |  |  |  |  | Index
Date
PROJECT N° 20034
Name
| Designation : |  | Cover | Reference : | 480 003 653 4 | Index : | B | Customer : | WABCO
| Reglementation : |  | no | Material : | >PBT-GF30< | Manufacturing date : | FOT+9 | Coloring % : | black
| Security : |  | no
| Lot : |  | - | Controlled by : | F.SIMOND | Control Date : | FOT+9 | Cavit. Nb : | 2
Pictures | [5 empty] | Observations
impacts sur pièce

## Visual report FOT 7
|  |  | COMMERCIAL AND TECHNICAL |  |  |  |  | S207 GB | 3/3
|  |  | DIRECTION PROCESSUS |  |  |  |  | Quality, Customers
|  | Logo | ASPECT REPORT FOT |  |  |  |  | Index
Date
PROJECT N° 20034
Name
| Designation : |  | Cover | Reference : | 480 003 653 4 | Index : | B | Customer : | WABCO
| Reglementation : |  | no | Material : | >PBT-GF30< | Manufacturing date : | FOT+7 | Coloring % : | black
| Security : |  | no
| Lot : |  | - | Controlled by : | F.SIMOND | Control Date : | FOT+7 | Cavit. Nb : | 2
Pictures | [5 empty] | Observations
Cote 212 : R 0,55 au lieu de Ch 0,2 à 45°
Cote 213-214 : Angle 52° au lieu de 30° et 0,85 au lieu de 1,50
Image 3
Image 3 | [5 empty] | Cote 961-962 Conforme Coté Gauche
Image 3 | [5 empty] | Cote 961-962 Conforme Coté Droite
Image 3 | [5 empty] | Vue de dessus Cote 961-962 Non Conforme

## Annexe 1 INFO
|  |  | COMMERCIAL AND TECHNICAL |  |  |  |  | S207 GB | 3/3
|  |  | DIRECTION PROCESSUS |  |  |  |  | Quality, Customers
|  | Logo | Annexe 1 |  |  |  |  | Index
Date
PROJECT N° 20034
Name
| Designation : |  | Cover | Reference : | 480 003 653 4 | Index : | B | Customer : | WABCO
| Reglementation : |  | no | Material : | >PBT-GF30< | Manufacturing date : | mars 2021 | Coloring % : | black
| Security : |  | no
| Lot : |  | - | Controlled by : | F.SIMOND | Control Date : | mars 2021 | Cavit. Nb : | 2
Pictures | [5 empty] | Observations
Concentricity measurement
Concentricity cav 1 : 0,05
Concentricity cav 1 : 0,04

## Annexe 2 INFO
|  |  | COMMERCIAL AND TECHNICAL |  |  |  |  | S207 GB | 3/3
|  |  | DIRECTION PROCESSUS |  |  |  |  | Quality, Customers
|  | Logo | Annexe 2_ Ø6 rep 702 with plug |  |  |  |  | Index
Date
PROJECT N° 20034
Name
| Designation : |  | Cover | Reference : | 480 003 653 4 | Index : | B | Customer : | WABCO
| Reglementation : |  | no | Material : | >PBT-GF30< | Manufacturing date : | jan2022 | Coloring % : | black
| Security : |  | no
| Lot : |  | - | Controlled by : | F.SIMOND | Control Date : | jan2022 | Cavit. Nb : | 2
Pictures | [5 empty] | Observations
Ø 6 x2
Measuring all positions Ø6 with plug (touch probe Ø 4x50)

## Annexe 3_rep 402
|  |  | COMMERCIAL AND TECHNICAL | [10 empty] | S207 GB |  | 3/3
|  |  | DIRECTION PROCESSUS | [10 empty] | Quality, Customers
|  | Logo | Annexe 3_ rep 402 Dim7,6 -0,10 | [10 empty] | Index
Date
PROJECT N° 20034
Name
| Designation : |  | Cover |  | Reference : |  | 480 003 653 4 |  |  |  | Index : | B |  | Customer : |  | WABCO
| Reglementation : |  | no |  | Material : |  | >PBT-GF30< |  |  |  | Manufacturing date : |  |  | Coloring % : |  | black
| Security : |  | no
| Lot : |  | - |  | Controlled by : |  | F.SIMOND |  |  |  | Control Date : | 14/12/2022 |  | Cavit. Nb : |  | 2
Pictures | [10 empty] | Observations
Mesure rep 402 avec plan en appui sur le calibre de contrôle
Mesure avec colonne de mesure, pièce fixée sur calibre en appui sur 3 calages 50mm. Faire Z zéro sur calibre acier et mesurer en face des 12 pts. Résultat est la moyenne des 12 pts
Serrage maxi des vis 1,5Nm pour ne pas abimer les pièces. Ne pas oublier les rondelles
|  |  |  | Cav 1 Juin22 |  | Part 1 | Part 2 | Part 3 | Part 4 | Part 5 | min | max | moyenne |  | écart
[5 empty] | 1 | 7.564 | 7.554 |  |  |  | 7.554 | 7.564 | 7.559 |  | 0.01
[5 empty] | 2 | 7.577 | 7.582 |  |  |  | 7.577 | 7.582 | 7.5795 |  | 0.005
[5 empty] | 3 | 7.595 | 7.594 |  |  |  | 7.594 | 7.595 | 7.5945 |  | 0.001
[5 empty] | 4 | 7.55 | 7.536 |  |  |  | 7.536 | 7.55 | 7.543 |  | 0.014
[5 empty] | 5 | 7.548 | 7.551 |  |  |  | 7.548 | 7.551 | 7.5495 |  | 0.003
[5 empty] | 6 | 7.578 | 7.572 |  |  |  | 7.572 | 7.578 | 7.575 |  | 0.006
[5 empty] | 7 | 7.61 | 7.609 |  |  |  | 7.609 | 7.61 | 7.6095 |  | 0.001
[5 empty] | 8 | 7.608 | 7.599 |  |  |  | 7.599 | 7.608 | 7.6035 |  | 0.009
[5 empty] | 9 | 7.667 | 7.668 |  |  |  | 7.667 | 7.668 | 7.6675 |  | 0.001
[5 empty] | 10 | 7.638 | 7.629 |  |  |  | 7.629 | 7.638 | 7.6335 |  | 0.009
[5 empty] | 11 | 7.575 | 7.575 |  |  |  | 7.575 | 7.575 | 7.575 |  | 0
[5 empty] | 12 | 7.554 | 7.57 |  |  |  | 7.554 | 7.57 | 7.562 |  | 0.016
|  |  |  | Moyenne |  | 7.5887 | 7.5866 |  |  |  | moyenne des moyennes : |  |  |  | 7.5876
|  |  |  | Cav 2 Oct22 |  | Part 1 | Part 2 | Part 3 | Part 4 | Part 5 | min | max | moyenne |  | écart
[5 empty] | 1 | 7.612 | 7.606 |  |  |  | 7.606 | 7.612 | 7.609 |  | 0.006
[5 empty] | 2 | 7.67 | 7.676 |  |  |  | 7.67 | 7.676 | 7.673 |  | 0.006
[5 empty] | 3 | 7.609 | 7.619 |  |  |  | 7.609 | 7.619 | 7.614 |  | 0.01
[5 empty] | 4 | 7.524 | 7.538 |  |  |  | 7.524 | 7.538 | 7.531 |  | 0.014
[5 empty] | 5 | 7.601 | 7.599 |  |  |  | 7.599 | 7.601 | 7.6 |  | 0.002
[5 empty] | 6 | 7.603 | 7.606 |  |  |  | 7.603 | 7.606 | 7.6045 |  | 0.003
[5 empty] | 7 | 7.602 | 7.612 |  |  |  | 7.602 | 7.612 | 7.607 |  | 0.01
[5 empty] | 8 | 7.616 | 7.609 |  |  |  | 7.609 | 7.616 | 7.6125 |  | 0.007
[5 empty] | 9 | 7.651 | 7.639 |  |  |  | 7.639 | 7.651 | 7.645 |  | 0.012
[5 empty] | 10 | 7.679 | 7.673 |  |  |  | 7.673 | 7.679 | 7.676 |  | 0.006
[5 empty] | 11 | 7.6283 | 7.634 |  |  |  | 7.6283 | 7.634 | 7.6311 |  | 0.0057
[5 empty] | 12 | 7.634 | 7.636 |  |  |  | 7.634 | 7.636 | 7.635 |  | 0.002
|  |  |  | Moyenne |  | 7.6191 | 7.6206 |  |  |  | moyenne des moyennes : |  |  |  | 7.6198
11
12
8
10
9
7
6
3
5
1
2
4
11
12
8
10
9
7
6
3
5
1
2
4
Vérifier que les vis ne dépassent pas du plan du calibre

## Annexe 4 _rep 809
|  |  | COMMERCIAL AND TECHNICAL | [10 empty] | S207 GB |  | 3/3
|  |  | DIRECTION PROCESSUS | [10 empty] | Quality, Customers
|  | Logo | Annexe 4_ rep 809 Dim 9,7 + 0,1 | [10 empty] | Index
Date
PROJECT N° 20034
Name
| Designation : |  | Cover |  | Reference : |  | 480 003 653 4 |  |  |  | Index : | B |  | Customer : |  | WABCO
| Reglementation : |  | no |  | Material : |  | >PBT-GF30< |  |  |  | Manufacturing date : |  |  | Coloring % : |  | black
| Security : |  | no
| Lot : |  | - |  | Controlled by : |  | F.SIMOND |  |  |  | Control Date : | 28/02/2023 |  | Cavit. Nb : |  | 2
Pictures | [10 empty] | Observations
Mesure rep 809 avec plan en appui sur le calibre de contrôle
Mesure avec colonne de mesure, pièce fixée sur calibre en appui sur 3 calages 50mm. Faire Z zéro sur calibre acier et mesurer
Serrage maxi des vis 1,5Nm pour ne pas abimer les pièces. Ne pas oublier les rondelles
On Ø 64,5
|  |  |  | Cav 1 fev23 |  | Part 1 | Part 2 | Part 3 | Part 4 | Part 5 | min | max | moyenne |  | écart
[5 empty] | 1 | 9.592 | 9.621 |  |  |  | 9.592 | 9.621 | 9.6065 |  | 0.029
[5 empty] | 2 | 9.563 | 9.581 |  |  |  | 9.563 | 9.581 | 9.572 |  | 0.018
[5 empty] | 3 | 9.559 | 9.565 |  |  |  | 9.559 | 9.565 | 9.562 |  | 0.006
[5 empty] | 4 | 9.539 | 9.558 |  |  |  | 9.539 | 9.558 | 9.5485 |  | 0.019
[5 empty] | 5 | 9.525 | 9.535 |  |  |  | 9.525 | 9.535 | 9.53 |  | 0.01
[5 empty] | 6 | 9.561 | 9.568 |  |  |  | 9.561 | 9.568 | 9.5645 |  | 0.007
[5 empty] | 7 | 9.586 | 9.593 |  |  |  | 9.586 | 9.593 | 9.5895 |  | 0.007
[5 empty] | 8 | 9.575 | 9.551 |  |  |  | 9.551 | 9.575 | 9.563 |  | 0.024
[5 empty] | 9 | 9.592 | 9.602 |  |  |  | 9.592 | 9.602 | 9.597 |  | 0.01
[5 empty] | 10 | 9.586 | 9.59 |  |  |  | 9.586 | 9.59 | 9.588 |  | 0.004
[5 empty] | 11 | 9.562 | 9.568 |  |  |  | 9.562 | 9.568 | 9.565 |  | 0.006
[5 empty] | 12 | 9.563 | 9.558 |  |  |  | 9.558 | 9.563 | 9.5605 |  | 0.005
|  |  |  | Moyenne |  | 9.5669 | 9.5742 |  |  |  | moyenne des moyennes : |  |  |  | 9.5705
On Ø 64,5
|  |  |  | Cav 2 fev23 |  | Part 1 | Part 2 | Part 3 | Part 4 | Part 5 | min | max | moyenne |  | écart
[5 empty] | 1 | 9.634 | 9.627 |  |  |  | 9.627 | 9.634 | 9.6305 |  | 0.007
[5 empty] | 2 | 9.592 | 9.59 |  |  |  | 9.59 | 9.592 | 9.591 |  | 0.002
[5 empty] | 3 | 9.571 | 9.576 |  |  |  | 9.571 | 9.576 | 9.5735 |  | 0.005
[5 empty] | 4 | 9.502 | 9.507 |  |  |  | 9.502 | 9.507 | 9.5045 |  | 0.005
[5 empty] | 5 | 9.526 | 9.531 |  |  |  | 9.526 | 9.531 | 9.5285 |  | 0.005
[5 empty] | 6 | 9.569 | 9.568 |  |  |  | 9.568 | 9.569 | 9.5685 |  | 0.001
[5 empty] | 7 | 9.586 | 9.582 |  |  |  | 9.582 | 9.586 | 9.584 |  | 0.004
[5 empty] | 8 | 9.619 | 9.607 |  |  |  | 9.607 | 9.619 | 9.613 |  | 0.012
[5 empty] | 9 | 9.57 | 9.595 |  |  |  | 9.57 | 9.595 | 9.5825 |  | 0.025
[5 empty] | 10 | 9.619 | 9.616 |  |  |  | 9.616 | 9.619 | 9.6175 |  | 0.003
[5 empty] | 11 | 9.576 | 9.569 |  |  |  | 9.569 | 9.576 | 9.5725 |  | 0.007
[5 empty] | 12 | 9.567 | 9.553 |  |  |  | 9.553 | 9.567 | 9.56 |  | 0.014
|  |  |  | Moyenne |  | 9.5776 | 9.5767 |  |  |  | moyenne des moyennes : |  |  |  | 9.5772
On Ø 54,3
|  |  |  | Cav 1 fev23 |  | Part 1 | Part 2 | Part 3 | Part 4 | Part 5 | min | max | moyenne |  | écart
[5 empty] | 1 | 9.559 | 9.567 |  |  |  | 9.559 | 9.567 | 9.563 |  | 0.008
[5 empty] | 2 | 9.607 | 9.612 |  |  |  | 9.607 | 9.612 | 9.6095 |  | 0.005
[5 empty] | 3 | 9.55 | 9.565 |  |  |  | 9.55 | 9.565 | 9.5575 |  | 0.015
[5 empty] | 4 | 9.522 | 9.531 |  |  |  | 9.522 | 9.531 | 9.5265 |  | 0.009
[5 empty] | 5 | 9.53 | 9.536 |  |  |  | 9.53 | 9.536 | 9.533 |  | 0.006
[5 empty] | 6 | 9.564 | 9.574 |  |  |  | 9.564 | 9.574 | 9.569 |  | 0.01
[5 empty] | 7 | 9.552 | 9.565 |  |  |  | 9.552 | 9.565 | 9.5585 |  | 0.013
[5 empty] | 8 | 9.588 | 9.595 |  |  |  | 9.588 | 9.595 | 9.5915 |  | 0.007
[5 empty] | 9 | 9.617 | 9.621 |  |  |  | 9.617 | 9.621 | 9.619 |  | 0.004
[5 empty] | 10 | 9.588 | 9.595 |  |  |  | 9.588 | 9.595 | 9.5915 |  | 0.007
[5 empty] | 11 | 9.569 | 9.575 |  |  |  | 9.569 | 9.575 | 9.572 |  | 0.006
[5 empty] | 12 | 9.622 | 9.623 |  |  |  | 9.622 | 9.623 | 9.6225 |  | 0.001
|  |  |  | Moyenne |  | 9.5723 | 9.5799 |  |  |  | moyenne des moyennes : |  |  |  | 9.5761
On Ø 54,3
|  |  |  | Cav 2 fev23 |  | Part 1 | Part 2 | Part 3 | Part 4 | Part 5 | min | max | moyenne |  | écart
[5 empty] | 1 | 9.544 | 9.535 |  |  |  | 9.535 | 9.544 | 9.5395 |  | 0.009
[5 empty] | 2 | 9.556 | 9.554 |  |  |  | 9.554 | 9.556 | 9.555 |  | 0.002
[5 empty] | 3 | 9.537 | 9.54 |  |  |  | 9.537 | 9.54 | 9.5385 |  | 0.003
[5 empty] | 4 | 9.472 | 9.473 |  |  |  | 9.472 | 9.473 | 9.4725 |  | 0.001
[5 empty] | 5 | 9.508 | 9.505 |  |  |  | 9.505 | 9.508 | 9.5065 |  | 0.003
[5 empty] | 6 | 9.543 | 9.542 |  |  |  | 9.542 | 9.543 | 9.5425 |  | 0.001
[5 empty] | 7 | 9.555 | 9.552 |  |  |  | 9.552 | 9.555 | 9.5535 |  | 0.003
[5 empty] | 8 | 9.604 | 9.606 |  |  |  | 9.604 | 9.606 | 9.605 |  | 0.002
[5 empty] | 9 | 9.624 | 9.612 |  |  |  | 9.612 | 9.624 | 9.618 |  | 0.012
[5 empty] | 10 | 9.624 | 9.611 |  |  |  | 9.611 | 9.624 | 9.6175 |  | 0.013
[5 empty] | 11 | 9.604 | 9.584 |  |  |  | 9.584 | 9.604 | 9.594 |  | 0.02
[5 empty] | 12 | 9.554 | 9.549 |  |  |  | 9.549 | 9.554 | 9.5515 |  | 0.005
|  |  |  | Moyenne |  | 9.5604 | 9.5552 |  |  |  | moyenne des moyennes : |  |  |  | 9.5578
On Ø 45
|  |  |  | Cav 1 fev23 |  | Part 1 | Part 2 | Part 3 | Part 4 | Part 5 | min | max | moyenne |  | écart
[5 empty] | 1 | 9.804 | 9.817 |  |  |  | 9.804 | 9.817 | 9.8105 |  | 0.013
[5 empty] | 2 | 9.794 | 9.808 |  |  |  | 9.794 | 9.808 | 9.801 |  | 0.014
[5 empty] | 3 | 9.757 | 9.767 |  |  |  | 9.757 | 9.767 | 9.762 |  | 0.01
[5 empty] | 4 | 9.751 | 9.756 |  |  |  | 9.751 | 9.756 | 9.7535 |  | 0.005
[5 empty] | 5 | 9.734 | 9.754 |  |  |  | 9.734 | 9.754 | 9.744 |  | 0.02
[5 empty] | 6 | 9.735 | 9.751 |  |  |  | 9.735 | 9.751 | 9.743 |  | 0.016
[5 empty] | 7 | 9.749 | 9.762 |  |  |  | 9.749 | 9.762 | 9.7555 |  | 0.013
[5 empty] | 8 | 9.791 | 9.796 |  |  |  | 9.791 | 9.796 | 9.7935 |  | 0.005
[5 empty] | 9 | 9.801 | 9.793 |  |  |  | 9.793 | 9.801 | 9.797 |  | 0.008
[5 empty] | 10 | 9.78 | 9.781 |  |  |  | 9.78 | 9.781 | 9.7805 |  | 0.001
[5 empty] | 11 | 9.764 | 9.769 |  |  |  | 9.764 | 9.769 | 9.7665 |  | 0.005
[5 empty] | 12 | 9.748 | 9.747 |  |  |  | 9.747 | 9.748 | 9.7475 |  | 0.001
|  |  |  | Moyenne |  | 9.7673 | 9.7751 |  |  |  | moyenne des moyennes : |  |  |  | 9.7712
On Ø 45
|  |  |  | Cav 2 fev23 |  | Part 1 | Part 2 | Part 3 | Part 4 | Part 5 | min | max | moyenne |  | écart
[5 empty] | 1 | 9.838 | 9.824 |  |  |  | 9.824 | 9.838 | 9.831 |  | 0.014
[5 empty] | 2 | 9.807 | 9.796 |  |  |  | 9.796 | 9.807 | 9.8015 |  | 0.011
[5 empty] | 3 | 9.771 | 9.767 |  |  |  | 9.767 | 9.771 | 9.769 |  | 0.004
[5 empty] | 4 | 9.719 | 9.716 |  |  |  | 9.716 | 9.719 | 9.7175 |  | 0.003
[5 empty] | 5 | 9.701 | 9.703 |  |  |  | 9.701 | 9.703 | 9.702 |  | 0.002
[5 empty] | 6 | 9.708 | 9.705 |  |  |  | 9.705 | 9.708 | 9.7065 |  | 0.003
[5 empty] | 7 | 9.743 | 9.745 |  |  |  | 9.743 | 9.745 | 9.744 |  | 0.002
[5 empty] | 8 | 9.81 | 9.798 |  |  |  | 9.798 | 9.81 | 9.804 |  | 0.012
[5 empty] | 9 | 9.843 | 9.829 |  |  |  | 9.829 | 9.843 | 9.836 |  | 0.014
[5 empty] | 10 | 9.867 | 9.859 |  |  |  | 9.859 | 9.867 | 9.863 |  | 0.008
[5 empty] | 11 | 9.81 | 9.8 |  |  |  | 9.8 | 9.81 | 9.805 |  | 0.01
[5 empty] | 12 | 9.803 | 9.793 |  |  |  | 9.793 | 9.803 | 9.798 |  | 0.01
|  |  |  | Moyenne |  | 9.785 | 9.7779 |  |  |  | moyenne des moyennes : |  |  |  | 9.7815
11
12
8
10
9
7
6
3
5
1
2
4
11
12
8
10
9
7
6
3
5
1
2
4
11
12
8
10
9
7
6
3
5
1
2
4
11
12
8
10
9
7
6
3
5
1
2
4
11
12
8
10
9
7
6
3
5
1
2
4
11
12
8
10
9
7
6
3
5
1
2
4

## Annexe 5 _rep 802
|  |  | COMMERCIAL AND TECHNICAL | [10 empty] | S207 GB |  | 3/3
|  |  | DIRECTION PROCESSUS | [10 empty] | Quality, Customers
|  | Logo | Annexe 5_ rep 802 Dim 46,3 + 0,1 | [10 empty] | Index
Date
PROJECT N° 20034
Name
| Designation : |  | Cover |  | Reference : |  | 480 003 653 4 |  |  |  | Index : | B |  | Customer : |  | WABCO
| Reglementation : |  | no |  | Material : |  | >PBT-GF30< |  |  |  | Manufacturing date : |  |  | Coloring % : |  | black
| Security : |  | no
| Lot : |  | - |  | Controlled by : |  | F.SIMOND |  |  |  | Control Date : | 01/03/2023 |  | Cavit. Nb : |  | 2
Pictures | [10 empty] | Observations
Mesure rep 802 avec plan en appui sur le calibre de contrôle
Mesure avec colonne de mesure, pièce fixée sur calibre en appui sur 3 calages 50mm. Faire Z zéro sur calibre acier et mesurer
Serrage maxi des vis 1,5Nm pour ne pas abimer les pièces. Ne pas oublier les rondelles
|  | Zero Z |  |  |  |  | Measurement
|  |  |  | Cav 1 fev23 |  | Part 1 | Part 2 | Part 3 | Part 4 | Part 5 | min | max | moyenne |  | écart
[5 empty] | 1 | 46.315 | 46.319 |  |  |  | 46.315 | 46.319 | 46.317 |  | 0.004
[5 empty] | 2 | 46.354 | 46.359 |  |  |  | 46.354 | 46.359 | 46.3565 |  | 0.005
[5 empty] | 3 | 46.379 | 46.382 |  |  |  | 46.379 | 46.382 | 46.3805 |  | 0.003
[5 empty] | 4 | 46.306 | 46.312 |  |  |  | 46.306 | 46.312 | 46.309 |  | 0.006
[5 empty] | 5 | 46.312 | 46.332 |  |  |  | 46.312 | 46.332 | 46.322 |  | 0.02
[5 empty] | 6 | 46.36 | 46.368 |  |  |  | 46.36 | 46.368 | 46.364 |  | 0.008
[5 empty] | 7 | 46.373 | 46.379 |  |  |  | 46.373 | 46.379 | 46.376 |  | 0.006
[5 empty] | 8 | 46.393 | 46.412 |  |  |  | 46.393 | 46.412 | 46.4025 |  | 0.019
[5 empty] | 9 | 46.359 | 46.3473 |  |  |  | 46.3473 | 46.359 | 46.3531 |  | 0.0117
[5 empty] | 10 | 46.344 | 46.349 |  |  |  | 46.344 | 46.349 | 46.3465 |  | 0.005
[5 empty] | 11 | 46.3 | 46.324 |  |  |  | 46.3 | 46.324 | 46.312 |  | 0.024
[5 empty] | 12 | 46.29 | 46.287 |  |  |  | 46.287 | 46.29 | 46.2885 |  | 0.003
[5 empty] | 13 | 46.282 | 46.296 |  |  |  | 46.282 | 46.296 | 46.289 |  | 0.014
[5 empty] | 14 | 46.375 | 46.366 |  |  |  | 46.366 | 46.375 | 46.3705 |  | 0.009
[5 empty] | 15 | 46.274 | 46.28 |  |  |  | 46.274 | 46.28 | 46.277 |  | 0.006
|  |  |  | Moyenne |  | 46.3344 | 46.3408 |  |  |  | moyenne des moyennes : |  |  |  | 46.3376
|  |  |  | Cav 2 fev23 |  | Part 1 | Part 2 | Part 3 | Part 4 | Part 5 | min | max | moyenne |  | écart
[5 empty] | 1 | 46.379 | 46.398 |  |  |  | 46.379 | 46.398 | 46.3885 |  | 0.019
[5 empty] | 2 | 46.297 | 46.311 |  |  |  | 46.297 | 46.311 | 46.304 |  | 0.014
[5 empty] | 3 | 46.342 | 46.362 |  |  |  | 46.342 | 46.362 | 46.352 |  | 0.02
[5 empty] | 4 | 46.359 | 46.371 |  |  |  | 46.359 | 46.371 | 46.365 |  | 0.012
[5 empty] | 5 | 46.347 | 46.353 |  |  |  | 46.347 | 46.353 | 46.35 |  | 0.006
[5 empty] | 6 | 46.315 | 46.329 |  |  |  | 46.315 | 46.329 | 46.322 |  | 0.014
[5 empty] | 7 | 46.368 | 46.366 |  |  |  | 46.366 | 46.368 | 46.367 |  | 0.002
[5 empty] | 8 | 46.391 | 46.371 |  |  |  | 46.371 | 46.391 | 46.381 |  | 0.02
[5 empty] | 9 | 46.342 | 46.347 |  |  |  | 46.342 | 46.347 | 46.3445 |  | 0.005
[5 empty] | 10 | 46.292 | 46.296 |  |  |  | 46.292 | 46.296 | 46.294 |  | 0.004
[5 empty] | 11 | 46.245 | 46.26 |  |  |  | 46.245 | 46.26 | 46.2525 |  | 0.015
[5 empty] | 12 | 46.247 | 46.2573 |  |  |  | 46.247 | 46.2573 | 46.2522 |  | 0.0103
[5 empty] | 13 | 46.214 | 46.191 |  |  |  | 46.191 | 46.214 | 46.2025 |  | 0.023
[5 empty] | 14 | 46.334 | 46.334 |  |  |  | 46.334 | 46.334 | 46.334 |  | 0
[5 empty] | 15 | 46.342 | 46.352 |  |  |  | 46.342 | 46.352 | 46.347 |  | 0.01
|  |  |  | Moyenne |  | 46.3209 | 46.3266 |  |  |  | moyenne des moyennes : |  |  |  | 46.3237

## Visual report MAP 1
|  |  | COMMERCIAL AND TECHNICAL |  |  |  |  | S207 GB | 3/3
|  |  | DIRECTION PROCESSUS |  |  |  |  | Quality, Customers
|  | Logo | DIMENSIONAL REPORT |  |  |  |  | Index
Date
PROJECT N° 20034
Name
| Designation : |  | Cover | Reference : | 480 003 653 4 | Index : | B | Customer : | WABCO
| Reglementation : |  | no | Material : | >PBT-GF30< | Manufacturing date : | 2021-05-27 | Coloring % : | black
| Security : |  | no
| Lot : |  | - | Controlled by : | F.SIMOND | Control Date : | 2021-06-02 | Cavit. Nb : | 2
Pictures | [5 empty] | Observations
Image 1 | [5 empty] | miss material or problem map on cav 2
Image 2
Image 3 | [5 empty] | burrs on the mold closure
Image 3 | [5 empty] | burrs around n°981
Image 3 | [5 empty] | burrs on the diameters n°507
Image 3 | [5 empty] | missing material

## Visual report FOT
|  |  | COMMERCIAL AND TECHNICAL |  |  |  |  | S207 GB | 3/3
|  |  | DIRECTION PROCESSUS |  |  |  |  | Quality, Customers
|  | Logo | ASPECT REPORT FOT |  |  |  |  | Index
Date
PROJECT N° 20034
Name
| Designation : |  | Cover | Reference : | 480 003 653 4 | Index : | B | Customer : | WABCO
| Reglementation : |  | no | Material : | >PBT-GF30< | Manufacturing date : | FOT | Coloring % : | black
| Security : |  | no
| Lot : |  | - | Controlled by : | F.SIMOND | Control Date : | FOT | Cavit. Nb : | 2
Pictures | [5 empty] | Observations
Image 1 | [5 empty] | Burrs on the cavity 2
Image 2 | [5 empty] | Burrs on injections points
Image 3 | [5 empty] | burrs on the mold closure
Image 3 | [5 empty] | burrs around n°981
Image 3 | [5 empty] | burrs on the diameters n°507
Image 3 | [5 empty] | missing material

## Ø54,3_pavé_05dec2022
|  | COMMERCIAL AND TECHNICAL | [5 empty] | S207 GB | 3/3
|  | DIRECTION PROCESSUS | [5 empty] | Quality, Customers
| Logo | ASPECT REPORT FOT | [5 empty] | Index
Date
PROJECT N° 20034
Name
Designation : |  | Cover | Reference : | 480 003 653 4 | Index : |  | B | Customer : | WABCO
Reglementation : |  | no | Material : | >PBT-GF30< | Manufacturing date : |  | FOT+10 emp 2 | Coloring % : | black
Security : |  | no
Lot : |  | - | Controlled by : | F. SIMOND | Control Date : |  | 2022-12-05 | Cavit. Nb : | 2
[5 empty] | 1. | Diamètre 54,3 : |  | GG 54,524 |  | O :0,071
GX 54,501
GN 54,579
[5 empty] | 2. | Mesures locales 1 à 12
[6 empty] | 1 | 2.65 | 2.026
[6 empty] | 2 | 2.62 | 2
[6 empty] | 3 | 2.58 | 2
[6 empty] | 4 | 2.52 | 2.056
[6 empty] | 5 | 2.57 | 2.05
[6 empty] | 6 | 2.56 | 2.07
[6 empty] | 7 | 2.54 | 2.09
[6 empty] | 8 | 2.59 | 2.06
[6 empty] | 9 | 2.63 | 2.07
[6 empty] | 10 | 2.65 | 2.04
[6 empty] | 11 | 2.67 | 2.05
[6 empty] | 12 | 2.68 | 2.03
[5 empty] | 3. | Position pion : |  | X 11,344
Y 19,701
[5 empty] | 4. | Ø exter : |  | GG 63,921 |  | O :0,024
GX 63,902
GN 63,939
7
6
5
8
3
1
9
4
2
10
12
11
X
Y

## Character font GDT
Arial | GDT |  | Pour rugosité (copier / coller) | List of Controlers :
a | a |  |  | M.URBAN
b | b |  | √ | F.SIMOND
c | c |  |  | K.DUBOEUF
d | d |  | ♦ | F.CRUCHON
e | e |  | ◊ | H.KABBAJ
f | f |  |  | M.PAILLER
g | g |  |  | C.BEUROIS
h | h |  |  | M.VENC
i | i |  |  | S,LOUIN
j | j
k | k
l | l | ü : ü en wingdings
m | m | û : û en wingdings
n | n
o | o
p | p
q | q
r | r
s | s
t | t
u | u
v | v
w | w
x | x
y | y
z | z